## Results Summary
RESULTS SUMMARY
	10 [MHz]	20 [MHz]	30 [MHz]	40 [MHz]	Average
Gain [dB]	36.677	36.964	36.625	36.268	36.634
Input P1dB [dBm], w/ diodes
Output P1dB [dBm], w/ diodes
Input P1dB [dBm], w/o diodes	-18.910	-18.910	-18.410	-17.410	-18.410
Output P1dB [dBm], w/o diodes					#DIV/0!
IIP3 [dBm]	-5.204	-5.008	-5.172	-4.384	-4.942
OIP3 [dBm]	31.473	31.956	31.453	31.884	31.691
Input VSWR (S11)	1.422	1.069	1.220	1.148	1.215
Output VSWR (S22)	1.163	1.276	1.272	1.469	1.295

Supply Voltage: 13.8V, 0.240 A
Gali-74 Bias Resistor, 39 Ohms
Gali-6 Bias Resistor, 39 Ohms
Spec A – +20dBm Ref Level, 40.00 dB attenuation, 100 Average, RBW 100 Hz, VBW 100 Hz, Span 100 kHz
Two-Tone test conducted at 20 kHz spacing, 10 MHz example Below
M1 – 9.970 MHz, M2 – 9.990 MHz, M3 – 10.01 MHz, M4 – 10.03 MHz
ZMSCJ-2-1 AVG IL [dB] – 0.600 dB
Fixed Attenuator, FW-10+, 10.01 dB
Assumption is that the R&S SML01 Signal Generator is accurate output power

## Noise Figure
			Without Output Protection Diodes				With Output Protection Diodes
Frequency [Hz]	Frequency [MHz]	ZMSCJ-2-1 AVG IL [dB]	Power Measured, Noise Source Off [dBm]	Power Measured, Noise Source On [dBm]	Y-Factor	Noise Figure, No Diodes [dB]	Power Measured, Noise Source Off [dBm]	Power Measured, Noise Source On [dBm]	Y-Factor	Noise Figure, With Diodes [dB]	Noise Figure Residual [dB]
0	0	0.60	-11.55088615	-11.55018997	0.00069618	52.4702795921	-11.84882927	-11.85314369	-0.00431442	Err:502	Err:502
217391.3043	0.2173913043	0.60	-26.87550354	-26.87380981	0.00169373	48.6085544206	-27.16763306	-27.17163658	-0.00400352	Err:502	Err:502
434782.6087	0.4347826087	0.60	-29.53756714	-29.53389931	0.00366783	45.2519170851	-29.81611061	-29.82007217	-0.00396156	Err:502	Err:502		4.1071221381
652173.913	0.652173913	0.60	-32.56302643	-32.56546021	-0.00243378	Err:502	-32.84500122	-32.84837341	-0.00337219	Err:502	Err:502		4.0148047525
869565.2174	0.8695652174	0.60	-36.65027237	-36.64975739	0.00051498	53.7796819913	-36.93271637	-36.94036484	-0.00764847	Err:502	Err:502
1086956.522	1.086956522	0.60	-41.81516647	-41.82369614	-0.00852967	Err:502	-42.07582855	-42.08550262	-0.00967407	Err:502	Err:502
1304347.826	1.304347826	0.60	-48.05918503	-48.07246399	-0.01327896	Err:502	-48.33803177	-48.36529541	-0.02726364	Err:502	Err:502
1521739.13	1.52173913	0.60	-55.51284027	-55.51610565	-0.00326538	Err:502	-55.73563385	-55.74567795	-0.0100441	Err:502	Err:502
1739130.435	1.739130435	0.60	-63.96139526	-63.71025467	0.25114059	26.7724986174	-64.39173889	-64.16401672	0.22772217	27.209431378	0.4369327606
1956521.739	1.956521739	0.60	-70.77741241	-68.7129364	2.06447601	16.6766927671	-72.88717651	-69.81247711	3.0746994	14.3921421249	-2.2845506422
2173913.043	2.173913043	0.60	-74.00723267	-70.27249146	3.73474121	13.1748611519	-76.02497864	-70.4749527	5.55002594	10.3882756078	-2.7865855441
2391304.348	2.391304348	0.60	-75.65211487	-70.19307709	5.45903778	10.5149213139	-76.43404388	-70.32668304	6.10736084	9.633487158	-0.8814341559
2608695.652	2.608695652	0.60	-76.23653412	-69.96956635	6.26696777	9.4233078378	-76.43274689	-69.82421112	6.60853577	8.9813219872	-0.4419858505
2826086.957	2.826086957	0.60	-76.47238159	-69.53710175	6.93527984	8.5675325632	-76.19841003	-69.4264679	6.77194213	8.7733473206	0.2058147574
3043478.261	3.043478261	0.60	-76.28941345	-69.17927551	7.11013794	8.3493674442	-76.27433014	-68.89950562	7.37482452	8.0231037886	-0.3262636556
3260869.565	3.260869565	0.60	-76.11484528	-68.53575134	7.57909394	7.774359502	-75.80480957	-68.25961304	7.54519653	7.8154623214	0.0411028194
3478260.87	3.47826087	0.60	-76.25236511	-68.1618042	8.09056091	7.1619959281	-75.63529205	-67.6568985	7.97839355	7.2950915191	0.133095591
3695652.174	3.695652174	0.60	-75.96235657	-67.70751953	8.25483704	6.9682002756	-75.72384644	-67.4309082	8.29293824	6.923438344	-0.0447619316
3913043.478	3.913043478	0.60	-76.10163879	-67.29782104	8.80381775	6.3295334607	-75.64252472	-66.76368713	8.87883759	6.2432463067	-0.0862871541
4130434.783	4.130434783	0.60	-76.00572205	-67.03359985	8.9721222	6.1362593972	-75.58925629	-66.56181335	9.02744294	6.0729706016	-0.0632887956
4347826.087	4.347826087	0.60	-75.63269806	-66.45015717	9.18254089	5.8961414228	-75.63453674	-66.25595856	9.37857818	5.6738694725	-0.2222719503
4565217.391	4.565217391	0.60	-75.55893707	-66.26995087	9.2889862	5.7752846354	-75.73388672	-65.873703	9.86018372	5.1332078681	-0.6420767673
4782608.696	4.782608696	0.60	-75.8037262	-66.05793762	9.74578858	5.2609729339	-75.7707901	-66.00521088	9.76557922	5.2388410271	-0.0221319068
5000000	5	0.60	-75.51802826	-65.79307556	9.7249527	5.2842866652	-75.73647308	-65.58695221	10.14952087	4.8117539662	-0.472532699
5217391.304	5.217391304	0.60	-75.36921692	-65.84189606	9.52732086	5.5060960927	-75.72312927	-65.56252289	10.16060638	4.7994845489	-0.7066115438
5434782.609	5.434782609	0.60	-75.60121918	-65.55234528	10.0488739	4.9233043684	-75.61955261	-65.53237152	10.08718109	4.8808141808	-0.0424901876
5652173.913	5.652173913	0.60	-75.75379944	-65.47115326	10.28264618	4.6646296686	-75.60126495	-65.47315979	10.12810516	4.8354663215	0.1708366529
5869565.217	5.869565217	0.60	-75.39853668	-65.35432434	10.04421234	4.9284777521	-75.3772583	-65.2254715	10.1517868	4.809245768	-0.1192319841
6086956.522	6.086956522	0.60	-75.50282288	-65.3288269	10.17399598	4.7846694218	-75.44146729	-65.262146	10.17932129	4.7787785015	-0.0058909203
6304347.826	6.304347826	0.60	-75.58802795	-65.0877533	10.50027465	4.4251110996	-75.48716736	-65.05477142	10.43239594	4.4996883153	0.0745772157
6521739.13	6.52173913	0.60	-75.23047638	-65.0136795	10.21679688	4.7373441809	-75.37767029	-65.00547791	10.37219238	4.5659300619	-0.171414119
6739130.435	6.739130435	0.60	-75.2154007	-65.15493011	10.06047059	4.9104370421	-75.35199738	-64.86705017	10.48494721	4.4419410672	-0.4684959749
6956521.739	6.956521739	0.60	-74.72753143	-64.86715698	9.86037445	5.1329951732	-75.25892639	-64.7233963	10.53553009	4.3864216306	-0.7465735426
7173913.043	7.173913043	0.60	-74.53056335	-64.86528778	9.66527557	5.351134839	-75.17556763	-64.99848938	10.17707825	4.7812596851	-0.5698751539
7391304.348	7.391304348	0.60	-74.44515991	-65.01270294	9.43245697	5.6130121412	-74.7924881	-64.78245544	10.01003266	4.9664289349	-0.6465832063
7608695.652	7.608695652	0.60	-74.45394135	-64.72303772	9.73090363	5.2776266792	-74.92446136	-64.60542297	10.31903839	4.6244923382	-0.653134341
7826086.957	7.826086957	0.60	-74.43253326	-64.48326874	9.94926452	5.0339844228	-75.10889435	-64.80883026	10.30006409	4.6454149635	-0.3885694593
8043478.261	8.043478261	0.60	-74.3542099	-64.68766022	9.66654968	5.3497064705	-75.0499649	-64.58114624	10.46881866	4.4596569774	-0.8900494931
8260869.565	8.260869565	0.60	-74.11568451	-64.74766541	9.3680191	5.6858076979	-74.94621277	-64.67558289	10.27062988	4.6778901878	-1.0079175101
8478260.87	8.47826087	0.60	-74.2430954	-64.81587219	9.42722321	5.6189195142	-75.07712555	-64.61787415	10.4592514	4.4701689048	-1.1487506093
8695652.174	8.695652174	0.60	-73.93305969	-64.7131424	9.21991729	5.8536589289	-74.61048889	-64.51853943	10.09194946	4.875527981	-0.9781309479
8913043.478	8.913043478	0.60	-73.59761047	-64.39750671	9.20010376	5.8761730188	-74.39723206	-64.29524231	10.10198975	4.8643994058	-1.011773613
9130434.783	9.130434783	0.60	-73.64299011	-64.46278381	9.1802063	5.8987966084	-73.98609924	-64.41685486	9.56924438	5.458940049	-0.4398565594
9347826.087	9.347826087	0.60	-73.44758606	-64.46823883	8.97934723	6.1279871132	-73.78483582	-64.44025421	9.34458161	5.7123199959	-0.4156671173
9565217.391	9.565217391	0.60	-73.39328003	-64.34397888	9.04930115	6.0479959186	-73.85309601	-64.5556488	9.29744721	5.7656952041	-0.2823007145
9782608.696	9.782608696	0.60	-73.37953949	-64.34521484	9.03432465	6.0651057859	-73.93445587	-64.46873474	9.46572113	5.5754880497	-0.4896177361
10000000	10	0.60	-73.14064026	-64.25313568	8.88750458	6.2332919707	-74.34208679	-64.40477753	9.93730926	5.0472874744	-1.1860044962
10217391.3	10.2173913	0.60	-73.59379578	-64.55131531	9.04248047	6.0557871463	-74.93487549	-64.56677246	10.36810303	4.570432909	-1.4853542373
10434782.61	10.43478261	0.60	-73.65680695	-64.25953674	9.39727021	5.6527453083	-74.96157837	-64.6603775	10.30120087	4.6441611918	-1.0085841166
10652173.91	10.65217391	0.60	-73.30560303	-64.4331131	8.87248993	6.2505386863	-75.20166016	-64.60295105	10.59870911	4.3171646764	-1.9333740099
10869565.22	10.86956522	0.60	-73.57315826	-64.34693909	9.22621917	5.8465010402	-75.24364471	-64.53218079	10.71146392	4.1938003542	-1.652700686
11086956.52	11.08695652	0.60	-73.49179077	-64.45682526	9.03496551	6.0643734646	-75.2550354	-64.57327271	10.68176269	4.2262671159	-1.8381063487
11304347.83	11.30434783	0.60	-73.44700623	-64.42987823	9.017128	6.0847624497	-75.22108459	-64.49230957	10.72877502	4.174886897	-1.9098755526
11521739.13	11.52173913	0.60	-73.18251038	-64.37226868	8.8102417	6.3221358993	-75.15620422	-64.34732056	10.80888366	4.087453344	-2.2346825553
11739130.43	11.73913043	0.60	-73.39368439	-64.17054749	9.2231369	5.8500018105	-75.11766052	-64.58280945	10.53485107	4.3871665016	-1.462835309
11956521.74	11.95652174	0.60	-73.4497757	-64.31033325	9.13944245	5.9451900396	-75.25513458	-64.65913391	10.59600067	4.3201316899	-1.6250583497
12173913.04	12.17391304	0.60	-74.032547	-64.46297455	9.56957245	5.4585712557	-74.97193909	-64.53536224	10.43657685	4.4950914852	-0.9634797705
12391304.35	12.39130435	0.60	-73.96871948	-64.54115295	9.42756653	5.6185319789	-75.20323181	-64.41611481	10.787117	4.1111957208	-1.5073362582
12608695.65	12.60869565	0.60	-74.24640656	-64.46704865	9.77935791	5.2234393236	-75.19943237	-64.54588318	10.65354919	4.2571268449	-0.9663124788
12826086.96	12.82608696	0.60	-74.39845276	-64.5657959	9.83265686	5.1639160938	-75.23738098	-64.52001953	10.71736145	4.1873561507	-0.9765599431
13043478.26	13.04347826	0.60	-74.55705261	-64.54444885	10.01260376	4.963572983	-75.25366211	-64.38532257	10.86833954	4.0226554672	-0.9409175158
13260869.57	13.26086957	0.60	-74.74501038	-64.40907288	10.3359375	4.6058658716	-75.02013397	-64.62904358	10.39109039	4.5451267261	-0.0607391455
13478260.87	13.47826087	0.60	-74.77663422	-64.52058411	10.25605011	4.6939847206	-75.00987244	-64.44998169	10.55989075	4.3597059431	-0.3342787775
13695652.17	13.69565217	0.60	-74.70465851	-64.43740082	10.26725769	4.6816122321	-75.21360779	-64.44071198	10.77289581	4.1267135871	-0.5548986449
13913043.48	13.91304348	0.60	-75.01209259	-64.40057373	10.61151886	4.3031343759	-74.9535141	-64.38806915	10.56544495	4.3536168245	0.0504824486
14130434.78	14.13043478	0.60	-74.848526	-64.44914246	10.39938354	4.5360003249	-75.16176605	-64.43659973	10.72516632	4.1788290516	-0.3571712734
14347826.09	14.34782609	0.60	-74.94641876	-64.29047394	10.65594482	4.2545057902	-75.04847717	-64.36697388	10.68150329	4.2265507603	-0.02795503
14565217.39	14.56521739	0.60	-74.9223175	-64.49208069	10.43023681	4.5020624096	-75.11557007	-64.40999603	10.70557404	4.2002370088	-0.3018254008
14782608.7	14.7826087	0.60	-74.83912659	-64.60390472	10.23522187	4.7169866703	-75.17082977	-64.31581116	10.85501861	4.0371663393	-0.6798203311
15000000	15	0.60	-75.28981018	-64.59975433	10.69005585	4.2171996841	-74.74926758	-64.59864807	10.15061951	4.8105378446	0.5933381605
15217391.3	15.2173913	0.60	-75.01415253	-64.40345764	10.61069489	4.3040367376	-75.35134888	-64.43637848	10.9149704	3.9718902997	-0.3321464379
15434782.61	15.43478261	0.60	-74.76435089	-64.59887695	10.16547394	4.7940982002	-75.25296783	-64.42615509	10.82681274	4.067904968	-0.7261932322
15652173.91	15.65217391	0.60	-74.97438049	-64.41999817	10.55438232	4.3657456249	-75.51768494	-64.42563629	11.09204865	3.7795445884	-0.5862010364
15869565.22	15.86956522	0.60	-74.80483246	-64.54425812	10.26057434	4.6889898456	-75.25977325	-64.41624451	10.84352874	4.0496857839	-0.6393040617
16086956.52	16.08695652	0.60	-74.98027802	-64.56257629	10.41770173	4.5158478141	-75.16355133	-64.43675232	10.72679901	4.1770454587	-0.3388023554
16304347.83	16.30434783	0.60	-74.71028137	-64.32273102	10.38755035	4.5490229839	-75.1079483	-64.45102692	10.65692138	4.2534373767	-0.2955856073
16521739.13	16.52173913	0.60	-74.83992767	-64.66161346	10.17831421	4.7798924864	-74.88357544	-64.33834076	10.54523468	4.3757771286	-0.4041153578
16739130.43	16.73913043	0.60	-74.95812988	-64.39881897	10.55931091	4.36034167	-74.80458832	-64.50431824	10.30027008	4.6451877715	0.2848461015
16956521.74	16.95652174	0.60	-75.01798248	-64.30485535	10.71312713	4.1919828902	-74.70775604	-64.0428009	10.66495514	4.2446488317	0.0526659415
17173913.04	17.17391304	0.60	-74.77471161	-64.33602905	10.43868256	4.4927764643	-74.76533508	-64.22976685	10.53556823	4.3863797922	-0.1063966721
17391304.35	17.39130435	0.60	-74.83033752	-64.23454285	10.59579467	4.3203573639	-74.52245331	-64.1945343	10.32791901	4.6147030546	0.2943456907
17608695.65	17.60869565	0.60	-74.85606384	-64.26330566	10.59275818	4.3236839714	-74.51364136	-64.07298279	10.44065857	4.4906041372	0.1669201658
17826086.96	17.82608696	0.60	-74.96250916	-64.4861145	10.47639466	4.4513345465	-74.61588287	-64.21765137	10.3982315	4.537268011	0.0859334645
18043478.26	18.04347826	0.60	-75.00371552	-64.30116272	10.7025528	4.2035390339	-74.65283203	-64.10990906	10.54292297	4.3783125241	0.1747734902
18260869.57	18.26086957	0.60	-74.90448761	-64.1696167	10.73487091	4.1682284159	-74.67179871	-64.08750916	10.58428955	4.3329629009	0.164734485
18478260.87	18.47826087	0.60	-74.80570221	-64.25653076	10.54917145	4.3714597295	-74.66846466	-64.22415161	10.44431305	4.4865868422	0.1151271127
18695652.17	18.69565217	0.60	-74.89186096	-64.37065887	10.52120209	4.4021415495	-74.71987915	-64.18766785	10.5322113	4.3900623821	-0.0120791674
18913043.48	18.91304348	0.60	-75.01934814	-64.2780304	10.74131774	4.161187544	-74.70556641	-64.09815979	10.60740662	4.3076380125	0.1464504685
19130434.78	19.13043478	0.60	-75.22626495	-64.39595032	10.83031463	4.0640876486	-74.83413696	-63.98513794	10.84899902	4.0437249575	-0.0203626911
19347826.09	19.34782609	0.60	-74.98384857	-64.15364075	10.83020782	4.0642040753	-74.80708313	-64.30122375	10.50585938	4.4189803518	0.3547762765
19565217.39	19.56521739	0.60	-75.00066376	-64.31748962	10.68317414	4.2247237749	-75.01626587	-64.21537781	10.80088806	4.0961734341	-0.1285503409
19782608.7	19.7826087	0.60	-74.89064026	-64.21946716	10.6711731	4.2378477318	-74.86868286	-64.11910248	10.74958038	4.1521649514	-0.0856827804
20000000	20	0.60	-74.93685913	-64.30006409	10.63679504	4.2754613405	-74.73960114	-64.2504425	10.48915864	4.4373162163	0.1618548758
20217391.3	20.2173913	0.60	-74.67658997	-64.12507629	10.55151368	4.3688912191	-74.92053223	-64.31483459	10.60569764	4.30950977	-0.059381449
20434782.61	20.43478261	0.60	-74.27445984	-64.35210419	9.92235565	5.0639327218	-74.50350952	-64.34690094	10.15660858	4.8039089193	-0.2600238025
20652173.91	20.65217391	0.60	-73.93516541	-64.525383	9.40978241	5.6386116654	-74.56919861	-64.09675598	10.47244263	4.4556757746	-1.1829358907
20869565.22	20.86956522	0.60	-73.86506653	-64.3098526	9.55521393	5.4747153347	-74.09099579	-64.29512787	9.79586792	5.2049921372	-0.2697231975
21086956.52	21.08695652	0.60	-73.63228607	-64.70973969	8.92254638	6.1930752235	-74.15577698	-64.43479919	9.72097779	5.2887357937	-0.9043394299
21304347.83	21.30434783	0.60	-73.88807678	-64.58781433	9.30026245	5.7625050555	-74.06822205	-64.50247192	9.56575013	5.4628682537	-0.2996368018
21521739.13	21.52173913	0.60	-73.61730194	-64.36256409	9.25473785	5.8141261425	-74.14115906	-64.44819641	9.69296265	5.3201070397	-0.4940191027
21739130.43	21.73913043	0.60	-73.95762634	-64.5368042	9.42082214	5.6261456828	-73.93875885	-64.43044281	9.50831604	5.527491714	-0.0986539688
21956521.74	21.95652174	0.60	-73.84046936	-64.51053619	9.32993317	5.7288997485	-74.11543274	-64.37330627	9.74212647	5.2650695877	-0.4638301608
22173913.04	22.17391304	0.60	-74.44953918	-64.45368958	9.9958496	4.9821867061	-74.17171478	-64.23026276	9.94145202	5.0426772075	0.0604905014
22391304.35	22.39130435	0.60	-74.52778625	-64.47193909	10.05584716	4.9155666049	-74.67961121	-64.3743515	10.30525971	4.6396849116	-0.2758816934
22608695.65	22.60869565	0.60	-74.47290802	-64.69340515	9.77950287	5.2232773191	-74.50859833	-64.30897522	10.19962311	4.756327413	-0.4669499061
22826086.96	22.82608696	0.60	-74.45043945	-64.61634827	9.83409118	5.1623154487	-74.78303528	-64.30921936	10.47381592	4.4541671981	-0.7081482506
23043478.26	23.04347826	0.60	-74.97142029	-64.45228577	10.51913452	4.4044103936	-74.81018066	-64.29718781	10.51299285	4.4111505641	0.0067401706
23260869.57	23.26086957	0.60	-74.89879608	-64.59516144	10.30363464	4.6414770638	-74.97811127	-64.29003906	10.68807221	4.219368375	-0.4221086888
23478260.87	23.47826087	0.60	-74.88123322	-64.45955658	10.42167664	4.5114759928	-74.89678955	-64.33992004	10.55686951	4.3630184703	-0.1484575225
23695652.17	23.69565217	0.60	-75.12849426	-64.52283478	10.60565948	4.3095515655	-74.85320282	-64.2444458	10.60875702	4.3061590388	-0.0033925267
23913043.48	23.91304348	0.60	-75.14083099	-64.5233078	10.61752319	4.2965592915	-75.20948029	-64.242836	10.96664429	3.9156910535	-0.380868238
24130434.78	24.13043478	0.60	-75.07077789	-64.27279663	10.79798126	4.0993439832	-74.98040771	-64.42670441	10.5537033	4.3664901831	0.2671461999
24347826.09	24.34782609	0.60	-75.13923645	-64.54225159	10.59698486	4.3190535193	-75.02329254	-64.33798981	10.68530273	4.2223963704	-0.0966571489
24565217.39	24.56521739	0.60	-75.17443848	-64.40820313	10.76623535	4.1339829375	-74.9563446	-64.42126465	10.53507995	4.3869154237	0.2529324862
24782608.7	24.7826087	0.60	-75.2318573	-64.50055695	10.73130035	4.1721283991	-75.18509674	-64.4342041	10.75089264	4.1507321421	-0.021396257
25000000	25	0.60	-75.3164978	-64.31394958	11.00254822	3.8766771147	-75.03072357	-64.34424591	10.68647766	4.2211117453	0.3444346307
25217391.3	25.2173913	0.60	-75.33766937	-64.49449921	10.84317016	4.0500765431	-75.16007233	-64.44883728	10.71123505	4.1940504557	0.1439739126
25434782.61	25.43478261	0.60	-75.11668396	-64.57777405	10.53890991	4.3827142057	-75.20079041	-64.270401	10.93038941	3.9551148297	-0.427599376
25652173.91	25.65217391	0.60	-75.06190491	-64.41087341	10.6510315	4.2598815918	-75.24390411	-64.29946899	10.94443512	3.9398380248	-0.320043567
25869565.22	25.86956522	0.60	-75.19328308	-64.56733704	10.62594604	4.2873372443	-75.21984863	-64.34544373	10.8744049	4.016049612	-0.2712876323
26086956.52	26.08695652	0.60	-75.30358887	-64.63157654	10.67201233	4.2369298661	-75.32772827	-64.43706512	10.89066315	3.9983466082	-0.2385832579
26304347.83	26.30434783	0.60	-74.94025421	-64.55864716	10.38160705	4.5555650499	-75.2705307	-64.39311218	10.87741852	4.0127677484	-0.5427973015
26521739.13	26.52173913	0.60	-75.08076477	-64.29664612	10.78411865	4.1144670726	-75.19189453	-64.42256165	10.76933288	4.1306021087	0.0161350361
26739130.43	26.73913043	0.60	-74.87064362	-64.3298645	10.54077912	4.3806639339	-75.1018219	-64.30638123	10.79544067	4.1021152519	-0.2785486819
26956521.74	26.95652174	0.60	-75.10982513	-64.46192932	10.64789581	4.2633127378	-75.17933655	-64.30818176	10.87115479	4.019589243	-0.2437234949
27173913.04	27.17391304	0.60	-75.07371521	-64.41230774	10.66140747	4.2485296228	-75.12989807	-64.30034637	10.8295517	4.0649192752	-0.1836103476
27391304.35	27.39130435	0.60	-74.93283081	-64.30102539	10.63180542	4.2809229004	-75.01308441	-64.27759552	10.73548889	4.1675534505	-0.1133694499
27608695.65	27.60869565	0.60	-74.91078186	-64.39778137	10.51300049	4.411142179	-74.98407745	-64.28179932	10.70227813	4.2038392415	-0.2073029376
27826086.96	27.82608696	0.60	-74.99617767	-64.42928314	10.56689453	4.3520277605	-74.83209229	-64.31183624	10.52025605	4.4031796717	0.0511519112
28043478.26	28.04347826	0.60	-75.14450073	-64.38639832	10.75810241	4.1428607635	-74.92417908	-64.36473846	10.55944062	4.3601994574	0.2173386939
28260869.57	28.26086957	0.60	-75.0974884	-64.51880646	10.57868194	4.3391080145	-74.42441559	-64.09391022	10.33050537	4.6118524435	0.272744429
28478260.87	28.47826087	0.60	-74.92742157	-64.57302856	10.35439301	4.5855323585	-74.86985779	-64.27790833	10.59194946	4.324569997	-0.2609623616
28695652.17	28.69565217	0.60	-75.10547638	-64.44346619	10.66201019	4.2478702873	-74.77632141	-64.46050262	10.31581879	4.6280418734	0.3801715861
28913043.48	28.91304348	0.60	-75.27763367	-64.38314056	10.89449311	3.9941771633	-75.0982132	-64.20980835	10.88840485	4.000805235	0.0066280718
29130434.78	29.13043478	0.60	-74.92856598	-64.48176575	10.44680023	4.4838529281	-75.11460876	-64.1667099	10.94789886	3.9360713559	-0.5477815722
29347826.09	29.34782609	0.60	-75.11177063	-64.37471771	10.73705292	4.1658452372	-75.2775116	-64.34274292	10.93476868	3.9503512556	-0.2154939816
29565217.39	29.56521739	0.60	-75.24443054	-64.39862061	10.84580993	4.0471999468	-75.38092804	-64.2539444	11.12698364	3.7416765257	-0.3055234211
29782608.7	29.7826087	0.60	-75.21418762	-64.34963989	10.86454773	4.0267855902	-75.14962006	-64.55476379	10.59485627	4.3213853984	0.2945998082
30000000	30	0.60	-75.17277527	-64.513237	10.65953827	4.2505744578	-75.29376984	-64.63200378	10.66176606	4.2481373482	-0.0024371096
30217391.3	30.2173913	0.60	-75.2250824	-64.49674225	10.72834015	4.1753619343	-75.4768219	-64.4387207	11.0381012	3.8380719229	-0.3372900114
30434782.61	30.43478261	0.60	-75.30404663	-64.30387878	11.00016785	3.8792628095	-75.34470367	-64.35784912	10.98685455	3.8937267386	0.0144639291
30652173.91	30.65217391	0.60	-75.26799011	-64.50401306	10.76397705	4.1364479197	-75.55001068	-64.31692505	11.23308563	3.6268214907	-0.509626429
30869565.22	30.86956522	0.60	-75.41652679	-64.62155151	10.79497528	4.102622914	-75.55253601	-64.40351105	11.14902496	3.7177977715	-0.3848251425
31086956.52	31.08695652	0.60	-75.32700348	-64.54839325	10.77861023	4.1204775742	-75.22702026	-64.31697845	10.91004181	3.9772535799	-0.1432239942
31304347.83	31.30434783	0.60	-75.28358459	-64.44556427	10.83802032	4.0556888514	-75.28870392	-64.4050293	10.88367462	4.005955437	-0.0497334144
31521739.13	31.52173913	0.60	-75.35133362	-64.60874939	10.74258423	4.1598044667	-75.28153992	-64.4223175	10.85922242	4.0325865787	-0.1272178879
31739130.43	31.73913043	0.60	-75.50126648	-64.56568909	10.93557739	3.9494716231	-75.29032898	-64.41804504	10.87228394	4.0183594811	0.068887858
31956521.74	31.95652174	0.60	-75.50962067	-64.42403412	11.08558655	3.7865520425	-75.18589783	-64.42051697	10.76538086	4.1349156176	0.3483635751
32173913.04	32.17391304	0.60	-75.54007721	-64.41831207	11.12176514	3.7473315376	-75.19290161	-64.44526672	10.74763489	4.1542892349	0.4069576973
32391304.35	32.39130435	0.60	-75.52680969	-64.5822525	10.94455719	3.9397052745	-75.38137054	-64.25741577	11.12395477	3.7449586824	-0.1947465921
32608695.65	32.60869565	0.60	-75.58960724	-64.54319	11.04641724	3.8290458597	-75.24396515	-64.42192078	10.82204437	4.0731032904	0.2440574307
32826086.96	32.82608696	0.60	-75.23986053	-64.32335663	10.9165039	3.970221658	-75.30457306	-64.59365845	10.71091461	4.1944006239	0.224178966
33043478.26	33.04347826	0.60	-75.44741821	-64.67003632	10.77738189	4.1218179697	-75.27786255	-64.39863586	10.87922669	4.0107987297	-0.11101924
33260869.57	33.26086957	0.60	-75.44786835	-64.39531708	11.05255127	3.8223890512	-75.43153381	-64.2399292	11.19160461	3.6716970199	-0.1506920313
33478260.87	33.47826087	0.60	-75.44650269	-64.5966568	10.84984589	4.0428022048	-75.79907227	-64.58188629	11.21718598	3.6440181103	-0.3987840945
33695652.17	33.69565217	0.60	-75.22612	-64.49160004	10.73451996	4.1686117317	-75.62434387	-64.31483459	11.30950928	3.5442349259	-0.6243768058
33913043.48	33.91304348	0.60	-75.23854065	-64.32011414	10.91842651	3.9681296888	-75.29951477	-64.32315826	10.97635651	3.9051347996	-0.0629948892
34130434.78	34.13043478	0.60	-75.27909851	-64.56816864	10.71092987	4.1943839482	-75.28173828	-64.44155884	10.84017944	4.0533357644	-0.1410481838
34347826.09	34.34782609	0.60	-75.08950043	-64.49954224	10.58995819	4.3267516798	-75.47701263	-64.39367676	11.08333587	3.7889928702	-0.5377588096
34565217.39	34.56521739	0.60	-75.36721039	-64.48022461	10.88698578	4.0023502444	-75.33992767	-64.50812531	10.83180236	4.0624659967	0.0601157522
34782608.7	34.7826087	0.60	-75.39961243	-64.5732193	10.82639313	4.0683623926	-75.25595856	-64.3673172	10.88864136	4.0005477396	-0.0678146529
35000000	35	0.60	-75.36470032	-64.64693451	10.71776581	4.1869143381	-75.34822083	-64.44702148	10.90119935	3.9868772714	-0.2000370667
35217391.3	35.2173913	0.60	-74.99608612	-64.52546692	10.4706192	4.4576789082	-75.42404175	-64.46383667	10.96020508	3.9226909908	-0.5349879174
35434782.61	35.43478261	0.60	-75.17723083	-64.48823547	10.68899536	4.2183590942	-75.14269257	-64.39679718	10.74589539	4.1561886716	-0.0621704225
35652173.91	35.65217391	0.60	-75.20657349	-64.5821991	10.62437439	4.2890578906	-75.42372894	-64.60068512	10.82304382	4.0720136798	-0.2170442108
35869565.22	35.86956522	0.60	-75.35331726	-64.47198486	10.8813324	4.0085057947	-75.36297607	-64.76966095	10.59331512	4.3230738026	0.3145680079
36086956.52	36.08695652	0.60	-75.56358337	-64.39839172	11.16519165	3.7002897821	-75.24450684	-64.49620056	10.74830628	4.1535561332	0.4532663511
36304347.83	36.30434783	0.60	-75.29597473	-64.56607056	10.72990417	4.1736534724	-75.44288635	-64.44426727	10.99861908	3.8809452382	-0.2927082342
36521739.13	36.52173913	0.60	-75.17637634	-64.58267975	10.59369659	4.3226558785	-75.49881744	-64.6878891	10.81092834	4.0852236267	-0.2374322518
36739130.43	36.73913043	0.60	-75.56945801	-64.55645752	11.01300049	3.8653247031	-75.51024628	-64.80775452	10.70249176	4.2036057489	0.3382810459
36956521.74	36.95652174	0.60	-75.78434753	-64.85381317	10.93053436	3.9549571529	-75.45861816	-64.59716034	10.86145782	4.0301514262	0.0751942734
37173913.04	37.17391304	0.60	-75.68379211	-64.67835236	11.00543975	3.8735363328	-75.67771912	-64.66255188	11.01516724	3.8629716485	-0.0105646843
37391304.35	37.39130435	0.60	-75.73386383	-64.82267761	10.91118622	3.9760081878	-75.5827179	-64.44760895	11.13510895	3.7328726881	-0.2431354996
37608695.65	37.60869565	0.60	-75.9054718	-64.82481384	11.08065796	3.7918971614	-75.6685791	-64.6776886	10.9908905	3.8893415685	0.0974444071
37826086.96	37.82608696	0.60	-75.74180603	-64.83569336	10.90611267	3.9815296458	-75.57535553	-64.60739899	10.96795654	3.9142646434	-0.0672650024
38043478.26	38.04347826	0.60	-75.80409241	-64.73950195	11.06459046	3.8093261366	-75.67564392	-64.57138824	11.10425568	3.766309772	-0.0430163646
38260869.57	38.26086957	0.60	-75.79014587	-64.83300018	10.95714569	3.9260171099	-75.64781952	-64.67399597	10.97382355	3.9078876871	-0.0181294228
38478260.87	38.47826087	0.60	-75.72645569	-64.69366455	11.03279114	3.8438361282	-75.71648407	-64.9400177	10.77646637	4.1228170307	0.2789809025
38695652.17	38.69565217	0.60	-75.69197845	-64.88938904	10.80258941	4.094317801	-75.79234314	-64.50571442	11.28662872	3.5689483333	-0.5253694677
38913043.48	38.91304348	0.60	-75.59046936	-64.7855072	10.80496216	4.0917299936	-75.73300171	-64.57502747	11.15797424	3.7081053298	-0.3836246638
39130434.78	39.13043478	0.60	-75.62283325	-64.84392548	10.77890777	4.1201528962	-75.57887268	-64.62501526	10.95385742	3.9295922913	-0.1905606049
39347826.09	39.34782609	0.60	-75.77310181	-64.90396881	10.869133	4.0217912538	-75.62149811	-64.76222229	10.85927582	4.0325284057	0.0107371518
39565217.39	39.56521739	0.60	-75.6026535	-64.76676941	10.83588409	4.0580170956	-75.83265686	-64.78304291	11.04961395	3.8255766071	-0.2324404885
39782608.7	39.7826087	0.60	-75.7596283	-65.0165329	10.7430954	4.1592462512	-75.59164429	-64.92397308	10.66767121	4.2416779278	0.0824316766
40000000	40	0.60	-75.81062317	-64.94177246	10.86885071	4.0220987142	-75.66737366	-64.84567261	10.82170105	4.0734775866	0.0513788724
40217391.3	40.2173913	0.60	-75.75913239	-64.81793213	10.94120026	3.943356034	-75.8036499	-64.73771667	11.06593323	3.807869378	-0.135486656
40434782.61	40.43478261	0.60	-75.81674957	-64.86670685	10.95004272	3.9337401315	-75.84654236	-64.86564636	10.980896	3.9002015112	-0.0335386203
40652173.91	40.65217391	0.60	-75.72911835	-64.91547394	10.81364441	4.0822619076	-75.99884033	-64.70433044	11.29450989	3.5604346643	-0.5218272433
40869565.22	40.86956522	0.60	-75.99693298	-64.99031067	11.00662231	3.8722518873	-76.07661438	-64.78393555	11.29267883	3.5624125644	-0.3098393228
41086956.52	41.08695652	0.60	-75.81170654	-64.98821259	10.82349395	4.0715229508	-75.85270691	-64.83555603	11.01715088	3.8608175368	-0.2107054141
41304347.83	41.30434783	0.60	-76.03246307	-65.03091431	11.00154876	3.8777627707	-75.88558197	-64.98002625	10.90555572	3.9821357997	0.104373029
41521739.13	41.52173913	0.60	-76.05508423	-65.01992798	11.03515625	3.8412686666	-75.98947906	-64.9285965	11.06088256	3.8133490012	-0.0279196654
41739130.43	41.73913043	0.60	-76.00914001	-65.06731415	10.94182586	3.9426756569	-75.93548584	-65.11061096	10.82487488	4.0700174981	0.1273418412
41956521.74	41.95652174	0.60	-75.97773743	-64.95108795	11.02664948	3.8505038089	-75.96482849	-64.97834015	10.98648834	3.8941246532	0.0436208444
42173913.04	42.17391304	0.60	-76.12968445	-65.14183807	10.98784638	3.8926490555	-76.05686188	-65.0480423	11.00881958	3.8698653876	-0.0227836679
42391304.35	42.39130435	0.60	-76.17698669	-65.13704681	11.03993988	3.8360761294	-76.03089905	-65.15851593	10.87238312	4.0182514652	0.1821753358
42608695.65	42.60869565	0.60	-76.34333801	-65.34320068	11.00013733	3.8792959629	-76.04064178	-65.1472168	10.89342498	3.9953399388	0.1160439759
42826086.96	42.82608696	0.60	-76.26839447	-65.28422546	10.98416901	3.8966448467	-76.10554504	-65.20701599	10.89852905	3.989783833	0.0931389862
43043478.26	43.04347826	0.60	-76.33743286	-65.34354401	10.99388885	3.8860840074	-76.1422348	-65.07813263	11.06410217	3.8098558873	-0.0762281201
43260869.57	43.26086957	0.60	-76.14763641	-65.35076141	10.796875	4.1005506705	-76.09374237	-65.06484985	11.02889252	3.8480685634	-0.2524821071
43478260.87	43.47826087	0.60	-76.36798859	-65.2792511	11.08873749	3.7831350762	-76.02693176	-65.21741486	10.8095169	4.0867627875	0.3036277113
43695652.17	43.69565217	0.60	-76.36961365	-65.4313736	10.93824005	3.9465755539	-76.32301331	-65.29859924	11.02441407	3.8529308777	-0.0936446761
43913043.48	43.91304348	0.60	-76.53121185	-65.47612	11.05509185	3.8196321825	-76.48930359	-65.48858643	11.00071716	3.8786661065	0.059033924
44130434.78	44.13043478	0.60	-76.50272369	-65.49991608	11.00280761	3.8763953577	-76.38404846	-65.31554413	11.06850433	3.8050801223	-0.0713152354
44347826.09	44.34782609	0.60	-76.34442139	-65.58905029	10.7553711	4.1458425726	-76.52762604	-65.30378723	11.22383881	3.6368219693	-0.5090206033
44565217.39	44.56521739	0.60	-76.62123108	-65.82967377	10.79155731	4.1063514951	-76.40153503	-65.409729	10.99180603	3.8883468692	-0.2180046259
44782608.7	44.7826087	0.60	-76.74621582	-65.71261597	11.03359985	3.842958214	-76.56923676	-65.56578064	11.00345612	3.8756909336	0.0327327196
45000000	45	0.60	-76.84642792	-65.72741699	11.11901093	3.7503163583	-76.62120056	-65.56375122	11.05744934	3.8170741136	0.0667577553
45217391.3	45.2173913	0.60	-76.814888	-65.83356476	10.98132324	3.8997372314	-76.56704712	-65.33934784	11.22769928	3.6326466421	-0.2670905893
45434782.61	45.43478261	0.60	-76.75485992	-65.82200623	10.93285369	3.9524342443	-76.78203583	-65.59306335	11.18897248	3.6745457305	-0.2778885137
45652173.91	45.65217391	0.60	-76.81039429	-65.98339844	10.82699585	4.0677053577	-76.76999664	-65.76058197	11.00941467	3.8692190661	-0.1984862916
45869565.22	45.86956522	0.60	-76.95865631	-65.98200226	10.97665405	3.9048114345	-76.70796967	-65.78574371	10.92222596	3.963995792	0.0591843575
46086956.52	46.08695652	0.60	-76.87565613	-66.10768127	10.76797486	4.1320843055	-76.84823608	-66.08261871	10.76561737	4.1346574641	0.0025731586
46304347.83	46.30434783	0.60	-76.88567352	-66.03651428	10.84915924	4.04355038	-76.86938477	-65.9264679	10.94291687	3.9414891396	-0.1020612404
46521739.13	46.52173913	0.60	-77.1460495	-66.0710907	11.0749588	3.798078613	-76.7841568	-65.99853516	10.78562164	4.1128272086	0.3147485956
46739130.43	46.73913043	0.60	-77.12153625	-66.30977631	10.81175994	4.0843167966	-77.14933777	-66.08601379	11.06332398	3.8107001639	-0.2736166327
46956521.74	46.95652174	0.60	-77.17784119	-66.27122498	10.90661621	3.9809816263	-76.98455811	-66.40891266	10.57564545	4.3424358773	0.361454251
47173913.04	47.17391304	0.60	-77.47202301	-66.5530777	10.91894531	3.9675652026	-77.02600098	-66.05198669	10.97401429	3.907680381	-0.0598848217
47391304.35	47.39130435	0.60	-77.50630188	-66.47891998	11.0273819	3.8497086162	-77.34243011	-65.93392944	11.40850067	3.4374328324	-0.4122757838
47608695.65	47.60869565	0.60	-77.41452789	-66.44425964	10.97026825	3.9117519157	-77.32304382	-66.36000061	10.96304321	3.9196056047	0.0078536889
47826086.96	47.82608696	0.60	-77.42477417	-66.45933533	10.96543884	3.9170014055	-77.25299072	-66.39414978	10.85884094	4.0330021585	0.116000753
48043478.26	48.04347826	0.60	-77.58686829	-66.59496307	10.99190522	3.888239103	-77.20028687	-66.6073761	10.59291077	4.3235167971	0.4352776941
48260869.57	48.26086957	0.60	-77.72553253	-66.77372742	10.95180511	3.9318237913	-77.40844727	-66.46932983	10.93911744	3.9456212858	0.0137974944
48478260.87	48.47826087	0.60	-77.62430573	-66.59115601	11.03314972	3.8434468615	-77.43873596	-66.6361618	10.80257416	4.0943344336	0.2508875721
48695652.17	48.69565217	0.60	-77.90641022	-67.015625	10.89078522	3.9982137129	-77.47075653	-66.72257233	10.7481842	4.1536894336	0.1554757206
48913043.48	48.91304348	0.60	-77.76823425	-66.90667725	10.861557	4.0300433862	-77.41386414	-66.93125916	10.48260498	4.4445134161	0.4144700298
49130434.78	49.13043478	0.60	-78.05226898	-67.0538559	10.99841308	3.8811690199	-77.70405579	-66.55156708	11.15248871	3.7140461897	-0.1671228302
49347826.09	49.34782609	0.60	-78.10699463	-67.01326752	11.09372711	3.7777246226	-77.42048645	-66.84728241	10.57320404	4.34511172	0.5673870974
49565217.39	49.56521739	0.60	-78.09089661	-67.2997818	10.79111481	4.1068342272	-77.71780396	-66.77764893	10.94015503	3.9444928026	-0.1623414247
49782608.7	49.7826087	0.60	-78.03826904	-67.30942535	10.72884369	4.1748118847	-77.70635986	-67.08300781	10.62335205	4.2901771827	0.115365298
50000000	50	0.60	-78.10925293	-67.43618774	10.67306519	4.2357783767	-77.85366821	-66.95771027	10.89595794	3.9925825779	-0.2431957988
50217391.3	50.2173913	0.60	-78.25816345	-67.32815552	10.93000793	3.9555298066	-77.75556946	-67.23042297	10.52514649	4.3978134611	0.4422836545
50434782.61	50.43478261	0.60	-78.1126709	-67.58583069	10.52684021	4.3959551031	-77.92243958	-67.45566559	10.46677399	4.4619033452	0.0659482421
50652173.91	50.65217391	0.60	-78.3326416	-67.69486237	10.63777923	4.2743841316	-78.14931488	-67.32009888	10.829216	4.0652852068	-0.2090989248
50869565.22	50.86956522	0.60	-78.5002594	-67.72725677	10.77300263	4.1265970101	-78.02211761	-67.23157501	10.7905426	4.1074584692	-0.0191385409
51086956.52	51.08695652	0.60	-78.44282532	-67.80464172	10.6381836	4.27394155	-78.18730164	-67.55496979	10.63233185	4.2803466504	0.0064051004
51304347.83	51.30434783	0.60	-78.89502716	-67.85752869	11.03749847	3.8387261713	-78.40480804	-67.72572327	10.67908477	4.2291953992	0.3904692279
51521739.13	51.52173913	0.60	-78.66851807	-68.12231445	10.54620362	4.3747144709	-78.62781525	-67.75401306	10.87380219	4.0167059938	-0.3580084771
51739130.43	51.73913043	0.60	-79.00724792	-68.27116394	10.73608398	4.1669034942	-78.62106323	-67.89936829	10.72169494	4.182621483	0.0157179889
51956521.74	51.95652174	0.60	-79.31330872	-68.30876923	11.00453949	3.8745141765	-78.75494385	-68.06773376	10.68721009	4.2203109498	0.3457967733
52173913.04	52.17391304	0.60	-79.30593109	-68.49116516	10.81476593	4.0810390029	-78.73976898	-68.17591858	10.5638504	4.355364867	0.2743258641
52391304.35	52.39130435	0.60	-79.47434998	-68.62096405	10.85338593	4.0389451383	-79.03559113	-68.14352417	10.89206696	3.9968183276	-0.0421268106
52608695.65	52.60869565	0.60	-79.65570831	-68.53530884	11.12039947	3.7488115357	-79.29680634	-68.401474	10.89533234	3.9932635881	0.2444520524
52826086.96	52.82608696	0.60	-79.91899872	-68.89067078	11.02832794	3.848681512	-79.26357269	-68.68244171	10.58113098	4.3364241343	0.4877426223
53043478.26	53.04347826	0.60	-79.70785522	-69.07279968	10.63505554	4.2773653026	-79.44708252	-68.85669708	10.59038544	4.3262835665	0.0489182639
53260869.57	53.26086957	0.60	-80.11100769	-69.11964417	10.99136352	3.8888276424	-79.67774963	-68.81049347	10.86725616	4.0238354758	0.1350078333
53478260.87	53.47826087	0.60	-80.0198822	-69.38887024	10.63101196	4.281791464	-79.69139099	-68.95411682	10.73727417	4.1656035953	-0.1161878687
53695652.17	53.69565217	0.60	-80.07109833	-69.59303284	10.47806549	4.4494992892	-79.85295868	-69.21954346	10.63341522	4.2791607737	-0.1703385155
53913043.48	53.91304348	0.60	-80.36859894	-69.37073517	10.99786377	3.8817657502	-79.90291595	-69.21543121	10.68748474	4.220010667	0.3382449168
54130434.78	54.13043478	0.60	-80.59411621	-69.84973145	10.74438476	4.1578382519	-80.0381546	-69.43772888	10.60042572	4.3152842739	0.157446022
54347826.09	54.34782609	0.60	-80.66923523	-69.912323	10.75691223	4.1441600784	-80.41566467	-69.56010437	10.8555603	4.0365761832	-0.1075838952
54565217.39	54.56521739	0.60	-80.68261719	-70.05976868	10.62284851	4.2907284843	-80.41156006	-69.61212921	10.79943085	4.0977628403	-0.1929656441
54782608.7	54.7826087	0.60	-80.86584473	-70.20423126	10.66161347	4.2483042716	-80.44740295	-69.94084167	10.50656128	4.4182098817	0.1699056101
55000000	55	0.60	-81.03199768	-70.22280884	10.80918884	4.0871205401	-80.59394073	-70.0730896	10.52085113	4.4025266674	0.3154061273
55217391.3	55.2173913	0.60	-81.00926208	-70.53702545	10.47223663	4.4559020723	-80.6292572	-70.12193298	10.50732422	4.4173724223	-0.03852965
55434782.61	55.43478261	0.60	-81.28231049	-70.54597473	10.73633576	4.166628503	-80.65414429	-70.28168488	10.37245941	4.5656360459	0.3990075429
55652173.91	55.65217391	0.60	-81.37377167	-70.79428101	10.57949066	4.3382217297	-80.60453796	-70.44424438	10.16029358	4.7998307094	0.4616089797
55869565.22	55.86956522	0.60	-81.50352478	-70.66568756	10.83783722	4.0558884053	-80.90460968	-70.00797272	10.89663696	3.9918434262	-0.0640449791
56086956.52	56.08695652	0.60	-81.57817841	-70.82044983	10.75772858	4.1432688688	-80.96546936	-70.62347412	10.34199524	4.599190736	0.4559218673
56304347.83	56.30434783	0.60	-82.01179504	-71.13361359	10.87818145	4.0119369418	-81.05316162	-70.70000458	10.35315704	4.5868938244	0.5749568825
56521739.13	56.52173913	0.60	-81.75445557	-71.1993103	10.55514527	4.3649090493	-81.25177765	-70.65244293	10.59933472	4.3164793648	-0.0484296845
56739130.43	56.73913043	0.60	-81.79580688	-71.45149231	10.34431457	4.5966352746	-81.42145538	-70.68535614	10.73609924	4.1668868274	-0.4297484472
56956521.74	56.95652174	0.60	-82.06460571	-71.59675598	10.46784973	4.4607214751	-81.40634155	-70.95613098	10.45021057	4.4801045267	0.0193830516
57173913.04	57.17391304	0.60	-82.16642761	-71.78889465	10.37753296	4.5600501111	-81.57518768	-71.11906433	10.45612335	4.4736063136	-0.0864437975
57391304.35	57.39130435	0.60	-82.40911865	-71.70100403	10.70811462	4.19746048	-81.52321625	-71.11097717	10.41223908	4.5218565848	0.3243961048
57608695.65	57.60869565	0.60	-82.38248444	-72.0749588	10.30752564	4.6371861242	-81.71121979	-71.24338531	10.46783448	4.4607382294	-0.1764478947
57826086.96	57.82608696	0.60	-82.44618225	-72.12962341	10.31655884	4.6272259614	-81.58728027	-71.16394043	10.42333984	4.5096468339	-0.1175791275
58043478.26	58.04347826	0.60	-82.59738922	-72.27876282	10.3186264	4.6249465327	-81.70359802	-71.56690216	10.13669586	4.8259528385	0.2010063058
58260869.57	58.26086957	0.60	-82.71330261	-72.49772644	10.21557617	4.7386932464	-81.7137146	-71.37348175	10.34023285	4.6011326482	-0.1375605981
58478260.87	58.47826087	0.60	-82.8470459	-72.412117	10.4349289	4.496903322	-81.93280029	-71.53630066	10.39649963	4.5391737961	0.0422704742
58695652.17	58.69565217	0.60	-82.90650177	-72.48704529	10.41945648	4.5139177958	-81.95417786	-71.63065338	10.32352448	4.6195469762	0.1056291804
58913043.48	58.91304348	0.60	-82.96577454	-72.81105042	10.15472412	4.8059946044	-82.0140152	-71.55801392	10.45600128	4.4737404611	-0.3322541433
59130434.78	59.13043478	0.60	-83.04814148	-72.8871994	10.16094208	4.799113049	-82.09805298	-71.79570007	10.30235291	4.642890624	-0.156222425
59347826.09	59.34782609	0.60	-83.11843872	-72.91176605	10.20667267	4.7485341405	-81.85636902	-71.86717987	9.98918915	4.989588624	0.2410544836
59565217.39	59.56521739	0.60	-83.26533508	-73.25691223	10.00842285	4.968217191	-81.63286591	-71.989151	9.64371491	5.375313591	0.4070964
59782608.7	59.7826087	0.60	-83.26119995	-73.2469101	10.01428985	4.961700193	-81.17067719	-71.87934875	9.29132844	5.7726297679	0.8109295749
60000000	60	0.60	-83.29112244	-73.41608429	9.87503815	5.1166459846	-80.53105164	-72.13227081	8.39878083	6.79944832	1.6828023355
60217391.3	60.2173913	0.60	-83.57393646	-73.56556702	10.00836944	4.9682765227	-79.8061142	-72.04682922	7.75928498	7.5569866694	2.5887101467
60434782.61	60.43478261	0.60	-83.61402893	-73.72367859	9.89035034	5.0995805243	-79.55152893	-72.1247406	7.42678833	7.9595831733	2.860002649
60652173.91	60.65217391	0.60	-83.71920013	-73.93619537	9.78300476	5.2193638678	-79.21496582	-72.43437195	6.78059387	8.7623947183	3.5430308505
60869565.22	60.86956522	0.60	-83.71634674	-73.92738342	9.78896332	5.2127058769	-79.43138885	-72.42905426	7.00233459	8.4836126383	3.2709067614
61086956.52	61.08695652	0.60	-83.86497498	-74.08295441	9.78202057	5.2204636878	-79.68196869	-72.62792206	7.05404663	8.4191147235	3.1986510357
61304347.83	61.30434783	0.60	-83.69423676	-74.22825623	9.46598053	5.5751955744	-79.92436218	-73.12483978	6.7995224	8.7384524742	3.1632568998
61521739.13	61.52173913	0.60	-83.76629639	-74.30862427	9.45767212	5.584564473	-80.03952789	-73.05634308	6.98318481	8.5075456568	2.9229811838
61739130.43	61.73913043	0.60	-84.01777649	-74.31981659	9.6979599	5.3145093604	-80.54642487	-73.17974091	7.36668396	8.03307019	2.7185608296
61956521.74	61.95652174	0.60	-84.07453918	-74.64219666	9.43234252	5.6131413118	-81.145401	-73.27939606	7.86600494	7.4291045145	1.8159632027
62173913.04	62.17391304	0.60	-84.49630737	-74.77046967	9.7258377	5.2832961482	-81.40951538	-73.26065826	8.14885712	7.0930730548	1.8097769065
62391304.35	62.39130435	0.60	-84.39527893	-74.86360931	9.53166962	5.5012019136	-81.70249176	-73.31283569	8.38965607	6.8101172667	1.3089153532
62608695.65	62.60869565	0.60	-84.21221924	-75.04244995	9.16976929	5.9106692714	-81.90236664	-73.80349731	8.09886933	7.1521626605	1.2414933891
62826086.96	62.82608696	0.60	-84.53268433	-75.01682281	9.51586152	5.5189956045	-81.78176117	-73.86950684	7.91225433	7.3738755246	1.85487992
63043478.26	63.04347826	0.60	-84.76773834	-75.33963776	9.42810058	5.617929158	-82.29295349	-74.3691864	7.92376709	7.3601451779	1.7422160199
63260869.57	63.26086957	0.60	-84.65107727	-75.40815735	9.24291992	5.8275385734	-82.2353363	-74.36836243	7.86697387	7.4279462869	1.6004077135
63478260.87	63.47826087	0.60	-84.80799103	-75.40245056	9.40554047	5.6434027228	-82.41677094	-74.59881592	7.81795502	7.4866054896	1.8432027668
63695652.17	63.69565217	0.60	-84.80586243	-75.63063812	9.17522431	5.9044634017	-82.47670746	-74.93609619	7.54061127	7.8210274966	1.9165640948
63913043.48	63.91304348	0.60	-84.92873383	-75.80457306	9.12416077	5.9625977071	-82.74272156	-74.86575317	7.87696839	7.4160021044	1.4534043972
64130434.78	64.13043478	0.60	-85.09410858	-76.09468842	8.99942016	6.1050150961	-82.9768219	-74.99217987	7.98464203	7.2876602373	1.1826451411
64347826.09	64.34782609	0.60	-85.2144928	-76.1142807	9.1002121	5.9898953111	-82.83022308	-74.88899994	7.94122314	7.3393400864	1.3494447753
64565217.39	64.56521739	0.60	-85.28024292	-76.1153183	9.16492462	5.9161816805	-82.91860199	-75.30713654	7.61146545	7.7351702525	1.818988572
64782608.7	64.7826087	0.60	-85.17147827	-76.62957001	8.54190826	6.6325883719	-82.95533752	-75.55014038	7.40519714	7.9859557509	1.353367379
65000000	65	0.60	-85.45056152	-76.5044632	8.94609832	6.1660719688	-82.74484253	-75.48456573	7.2602768	8.16373347	1.9976615013
65217391.3	65.2173913	0.60	-85.4677124	-76.82645416	8.64125824	6.517291685	-82.94759369	-75.52150726	7.42608643	7.9604400536	1.4431483686
65434782.61	65.43478261	0.60	-85.68769836	-76.8859787	8.80171966	6.3319498959	-83.39940643	-75.61643982	7.78296661	7.5285550877	1.1966051918
65652173.91	65.65217391	0.60	-85.5861969	-76.94001007	8.64618683	6.5115829659	-83.58703613	-75.84780884	7.73922729	7.581091844	1.0695088781
65869565.22	65.86956522	0.60	-85.92015839	-76.99700928	8.92314911	6.1923839013	-84.13091278	-76.04592896	8.08498382	7.1685985222	0.9762146209
66086956.52	66.08695652	0.60	-86.09857178	-77.06738281	9.03118897	6.0686892013	-84.54114532	-76.39251709	8.14862823	7.0933433397	1.0246541384
66304347.83	66.30434783	0.60	-86.17474365	-77.43813324	8.73661041	6.4070268584	-84.73187256	-76.62715149	8.10472107	7.1452390184	0.73821216
66521739.13	66.52173913	0.60	-86.32840729	-77.47317505	8.85523224	6.2703728666	-84.87202454	-76.79724884	8.0747757	7.1806877348	0.9103148682
66739130.43	66.73913043	0.60	-86.24150085	-77.73994446	8.50155639	6.6795391421	-84.93519592	-76.82542419	8.10977173	7.1392645682	0.4597254261
66956521.74	66.95652174	0.60	-86.54331207	-77.74835968	8.79495239	6.3397451782	-84.96833801	-77.28298187	7.68535614	7.6459457364	1.3062005582
67173913.04	67.17391304	0.60	-86.47499084	-77.91216278	8.56282806	6.608275437	-85.08439636	-77.31027985	7.77411651	7.5391766619	0.9309012249
67391304.35	67.39130435	0.60	-86.59873962	-77.92420959	8.67453003	6.4787732649	-84.81619263	-77.25372314	7.56246949	7.7945092106	1.3157359457
67608695.65	67.60869565	0.60	-86.41432953	-77.87945557	8.53487396	6.6407678914	-85.16941071	-77.53219604	7.63721467	7.7040417384	1.063273847
67826086.96	67.82608696	0.60	-86.69499207	-78.23171997	8.4632721	6.7241505577	-85.18559265	-77.62666321	7.55892944	7.7988020525	1.0746514949
68043478.26	68.04347826	0.60	-86.60919189	-78.20477295	8.40441894	6.7928579646	-85.11391449	-77.55192566	7.56198883	7.7950920393	1.0022340747
68260869.57	68.26086957	0.60	-86.65135956	-78.31690979	8.33444977	6.8747475547	-85.44488525	-77.847229	7.59765625	7.7518802754	0.8771327207
68478260.87	68.47826087	0.60	-86.89035797	-78.68510437	8.2052536	7.0265552731	-85.29427338	-78.12461853	7.16965485	8.2755980079	1.2490427348
68695652.17	68.69565217	0.60	-86.72401428	-78.73330688	7.9907074	7.280448661	-85.31963348	-78.13851166	7.18112182	8.2614127257	0.9809640647
68913043.48	68.91304348	0.60	-86.76503754	-78.76765442	7.99738312	7.2725135915	-85.67565155	-78.24382782	7.43182373	7.9534368477	0.6809232562
69130434.78	69.13043478	0.60	-87.08802795	-78.84554291	8.24248504	6.9827263968	-85.26139069	-78.42579651	6.83559418	8.6929022628	1.7101758659
69347826.09	69.34782609	0.60	-86.95043182	-79.20742798	7.74300384	7.576551498	-85.12758636	-78.41921234	6.70837402	8.8540002454	1.2774487474
69565217.39	69.56521739	0.60	-86.8208313	-78.98495483	7.83587647	7.4651443846	-84.33200073	-78.64904022	5.68296051	10.2050697821	2.7399253974
69782608.7	69.7826087	0.60	-86.81952667	-79.23059845	7.58892822	7.7624475212	-83.80483246	-78.58896637	5.21586609	10.8587030272	3.0962555059
70000000	70	0.60	-86.73573303	-79.12749481	7.60823822	7.73907441	-83.03514099	-78.66209412	4.37304687	12.121530853	4.382456443
70217391.3	70.2173913	0.60	-86.89347076	-79.33836365	7.55510711	7.8034380373	-83.16727448	-78.69406891	4.47320557	11.9647470348	4.1613089975
70434782.61	70.43478261	0.60	-86.94635773	-79.43618774	7.51016999	7.858006333	-83.68050385	-78.86550903	4.81499482	11.4441910468	3.5861847138
70652173.91	70.65217391	0.60	-87.09049988	-79.49842834	7.59207154	7.7586413088	-84.55249023	-79.27926636	5.27322387	10.776889859	3.0182485502
70869565.22	70.86956522	0.60	-86.88608551	-79.56017303	7.32591248	8.0830496418	-85.51094818	-79.41971588	6.0912323	9.6548639277	1.5718142858
71086956.52	71.08695652	0.60	-87.33526611	-79.88551331	7.4497528	7.9315649468	-86.08184814	-79.62961578	6.45223236	9.1823114142	1.2507464674
71304347.83	71.30434783	0.60	-87.23079681	-80.16796112	7.06283569	8.4081713604	-86.19920349	-79.77426147	6.42494202	9.2176186475	0.809447287
71521739.13	71.52173913	0.60	-87.30864716	-80.06421661	7.24443055	8.1832548792	-86.18901825	-79.89533234	6.29368591	9.3883598798	1.2051050007
71739130.43	71.73913043	0.60	-87.56748962	-80.24181366	7.32567596	8.0833398882	-86.31349182	-80.01726532	6.2962265	9.3850401694	1.3017002812
71956521.74	71.95652174	0.60	-87.49297333	-80.2713623	7.22161103	8.211395966	-86.55828857	-80.07032776	6.48796081	9.1361851961	0.9247892301
72173913.04	72.17391304	0.60	-87.34319305	-80.35287476	6.99031829	8.4986272922	-86.62417603	-80.4197998	6.20437623	9.5054408132	1.006813521
72391304.35	72.39130435	0.60	-87.42829895	-80.64800262	6.78029633	8.7627712904	-86.66780853	-80.43025208	6.23755645	9.4618555226	0.6990842322
72608695.65	72.60869565	0.60	-87.74208832	-80.83056641	6.91152191	8.5973446402	-86.84686279	-80.44966125	6.39720154	9.2535753907	0.6562307505
72826086.96	72.82608696	0.60	-87.69322968	-80.80276489	6.89046479	8.6238025432	-86.69033813	-80.47460938	6.21572875	9.4905164675	0.8667139243
73043478.26	73.04347826	0.60	-87.74801636	-80.93190765	6.81610871	8.7174955002	-86.98109436	-80.93393707	6.04715729	9.7134135839	0.9959180837
73260869.57	73.26086957	0.60	-87.80427551	-81.04396057	6.76031494	8.7880758268	-86.94538879	-80.85797882	6.08740997	9.6599338367	0.8718580099
73478260.87	73.47826087	0.60	-87.87580109	-81.05708313	6.81871796	8.7142006033	-87.02523041	-80.73933411	6.2858963	9.398542039	0.6843414357
73695652.17	73.69565217	0.60	-88.04234314	-81.35514832	6.68719482	8.8809425578	-87.12892151	-80.95720673	6.17171478	9.5484472701	0.6675047123
73913043.48	73.91304348	0.60	-88.17617035	-81.44242096	6.73374939	8.8217668149	-87.26222229	-81.11252594	6.14969635	9.5774977836	0.7557309687
74130434.78	74.13043478	0.60	-88.02864075	-81.1235199	6.90512085	8.6053839811	-87.11987305	-81.2401886	5.87968445	9.9377094485	1.3323254674
74347826.09	74.34782609	0.60	-88.09986877	-81.44087219	6.65899658	8.91686962	-87.52054596	-81.35695648	6.16358948	9.5591620941	0.6422924741
74565217.39	74.56521739	0.60	-87.98274231	-81.7106781	6.27206421	9.4166364573	-87.40625	-81.27483368	6.13141632	9.6016518235	0.1850153662
74782608.7	74.7826087	0.60	-88.08698273	-81.75090027	6.33608246	9.3330391785	-87.52838898	-81.49793243	6.03045655	9.7356502354	0.4026110569
75000000	75	0.60	-87.99255371	-81.78611755	6.20643616	9.5027318587	-87.48457336	-81.54563904	5.93893432	9.8580197697	0.355287911
75217391.3	75.2173913	0.60	-88.18852997	-82.02266693	6.16586304	9.5561633092	-87.38577271	-81.87129211	5.5144806	10.4376272968	0.8814639877
75434782.61	75.43478261	0.60	-88.08725739	-82.11683655	5.97042084	9.8158225555	-87.28249359	-81.94018555	5.34230804	10.6789537831	0.8631312276
75652173.91	75.65217391	0.60	-88.36891174	-82.02919006	6.33972168	9.3282982285	-87.57061005	-81.81229401	5.75831604	10.1021414813	0.7738432528
75869565.22	75.86956522	0.60	-88.41632843	-82.29116058	6.12516785	9.609915651	-87.39419556	-82.15846252	5.23573304	10.8303132767	1.2203976257
76086956.52	76.08695652	0.60	-88.46353912	-82.34965515	6.11388397	9.6248487236	-87.41337585	-81.91148376	5.50189209	10.4551431519	0.8302944283
76304347.83	76.30434783	0.60	-88.40174103	-82.24899292	6.15274811	9.5734685643	-87.50061798	-82.17173004	5.32888794	10.6979278077	1.1244592434
76521739.13	76.52173913	0.60	-88.25229645	-82.44935608	5.80294037	10.0414937343	-87.3805542	-82.23512268	5.14543152	10.9598077021	0.9183139677
76739130.43	76.73913043	0.60	-88.19541931	-82.62815094	5.56726837	10.3643921989	-87.50291443	-82.41943359	5.08348084	11.049332781	0.6849405821
76956521.74	76.95652174	0.60	-88.31537628	-82.44948578	5.8658905	9.9563161129	-87.33232117	-82.38378906	4.94853211	11.2463637545	1.2900476416
77173913.04	77.17391304	0.60	-88.35171509	-82.62462616	5.72708893	10.1447154449	-87.07942963	-82.31541443	4.7640152	11.520500542	1.3757850972
77391304.35	77.39130435	0.60	-88.16988373	-82.74880219	5.42108154	10.5680632104	-87.0005722	-82.38841248	4.61215972	11.7505183845	1.1824551742
77608695.65	77.60869565	0.60	-88.21408081	-82.86393738	5.35014343	10.667886904	-87.24652863	-82.56440735	4.68212128	11.6440318089	0.9761449049
77826086.96	77.82608696	0.60	-88.27278137	-82.90641785	5.36636352	10.6450033818	-87.22393036	-82.31428528	4.90964508	11.3036715496	0.6586681678
78043478.26	78.04347826	0.60	-88.34455109	-83.24608612	5.09846497	11.0276269422	-87.12239075	-82.47980499	4.64258576	11.704097616	0.6764706737
78260869.57	78.26086957	0.60	-88.46220398	-82.97746277	5.48474121	10.4790392465	-87.0855484	-82.60408783	4.48146057	11.951915358	1.4728761116
78478260.87	78.47826087	0.60	-88.1506958	-83.17185211	4.97884369	11.2018609295	-87.27766418	-82.69873047	4.57893371	11.8014078335	0.599546904
78695652.17	78.69565217	0.60	-88.05004883	-83.11293793	4.9371109	11.2631700041	-87.24031067	-82.74273682	4.49757385	11.9269075016	0.6637374976
78913043.48	78.91304348	0.60	-88.19541931	-83.34593964	4.84947967	11.3928220211	-87.03263092	-82.71862793	4.31400299	12.2149305413	0.8221085202
79130434.78	79.13043478	0.60	-88.26673889	-83.3059845	4.96075439	11.2284017557	-87.14685059	-82.71148682	4.43536377	12.0237430655	0.7953413098
79347826.09	79.34782609	0.60	-88.17948151	-83.45835114	4.72113037	11.585041565	-86.95730591	-82.7216568	4.23564911	12.3400377693	0.7549962043
79565217.39	79.56521739	0.60	-88.42798615	-83.41285706	5.01512909	11.1487772495	-87.12148285	-82.66202545	4.4594574	11.9861474653	0.8373702158
79782608.7	79.7826087	0.60	-88.36604309	-83.62658691	4.73945618	11.5574220988	-86.83293152	-82.99465942	3.8382721	12.9969147093	1.4394926105
80000000	80	0.60	-88.16015625	-83.66990662	4.49024963	11.9382683634	-86.8478775	-82.74012756	4.10774994	12.5472310308	0.6089626675
80217391.3	80.2173913	0.60	-88.09541321	-83.81465149	4.28076172	12.2678423812	-87.12297058	-82.96266174	4.16030884	12.4616282662	0.1937858849
80434782.61	80.43478261	0.60	-88.43230438	-83.70487213	4.72743225	11.5755371116	-86.85410309	-82.81269836	4.04140473	12.6562327429	1.0806956313
80652173.91	80.65217391	0.60	-88.11385345	-83.82067108	4.29318237	12.24804373	-86.97608948	-82.82928467	4.14680481	12.4835602651	0.2355165351
80869565.22	80.86956522	0.60	-88.48737335	-83.78684235	4.700531	11.6161584767	-86.91645813	-83.07545471	3.84100342	12.9922610441	1.3761025675
81086956.52	81.08695652	0.60	-88.29665375	-83.87128448	4.42536927	12.0393728641	-87.30725861	-83.00447845	4.30278016	12.2327677244	0.1933948604
81304347.83	81.30434783	0.60	-88.26852417	-84.10857391	4.15995026	12.4622100892	-86.87626648	-82.9594574	3.91680908	12.8639125881	0.4017024989
81521739.13	81.52173913	0.60	-88.26330566	-84.19898987	4.06431579	12.6184698312	-86.97447968	-83.32810974	3.64636994	13.3292286172	0.710758786
81739130.43	81.73913043	0.60	-88.22532654	-84.08279419	4.14253235	12.4905080802	-87.32258606	-83.29808807	4.02449799	12.684182323	0.1936742428
81956521.74	81.95652174	0.60	-88.29814911	-84.34657288	3.95157623	12.8055600326	-87.32536316	-83.41446686	3.9108963	12.8738681543	0.0683081218
82173913.04	82.17391304	0.60	-88.0300293	-84.18797302	3.84205628	12.9904677148	-87.15950012	-83.21820831	3.94129181	12.8227882537	-0.1676794611
82391304.35	82.39130435	0.60	-88.20413971	-84.46747589	3.73666382	13.1715285693	-87.27776337	-83.35712433	3.92063904	12.8574688825	-0.3140596868
82608695.65	82.60869565	0.60	-88.19203949	-84.21792603	3.97411346	12.7679020326	-87.20611572	-83.33840942	3.8677063	12.946872217	0.1789701844
82826086.96	82.82608696	0.60	-88.49116516	-84.39256287	4.09860229	12.5621967781	-87.34584808	-83.51002502	3.83582306	13.0010891743	0.4388923962
83043478.26	83.04347826	0.60	-88.26748657	-84.44862366	3.81886291	13.030043944	-87.29380035	-83.6280365	3.66576385	13.2951493529	0.2651054089
83260869.57	83.26086957	0.60	-88.08679962	-84.54891205	3.53788757	13.5220302062	-87.30122375	-83.62384796	3.67737579	13.2747996091	-0.2472305971
83478260.87	83.47826087	0.60	-88.14486694	-84.60788727	3.53697967	13.5236597494	-87.15863037	-83.4748764	3.68375397	13.2636393282	-0.2600204212
83695652.17	83.69565217	0.60	-88.12473297	-84.74920654	3.37552643	13.817892937	-87.42704773	-83.61743927	3.80960846	13.0458771944	-0.7720157426
83913043.48	83.91304348	0.60	-88.36720276	-84.68044281	3.68675995	13.2583838417	-87.39257813	-83.71363831	3.67893982	13.2720617952	0.0136779535
84130434.78	84.13043478	0.60	-88.31557465	-84.82915497	3.48641968	13.6148390726	-87.55407715	-83.76631165	3.7877655	13.0833434535	-0.5314956191
84347826.09	84.34782609	0.60	-88.16981506	-84.7934494	3.37636566	13.8163398805	-87.35177612	-84.02326965	3.32850647	13.9053186673	0.0889787867
84565217.39	84.56521739	0.60	-88.18930054	-84.92253876	3.26676178	14.0213803091	-87.4391861	-83.90338135	3.53580475	13.5257689551	-0.495611354
84782608.7	84.7826087	0.60	-88.18023682	-84.86773682	3.3125	13.935267132	-87.40636444	-84.24401093	3.16235351	14.2210369414	0.2857698094
85000000	85	0.60	-88.41184998	-85.06074524	3.35110474	13.863199435	-87.20320892	-84.02572632	3.1774826	14.191832595	0.3286331601
85217391.3	85.2173913	0.60	-88.13398743	-85.02778625	3.10620118	14.3302695788	-87.61120605	-84.18795776	3.42324829	13.729981658	-0.6002879208
85434782.61	85.43478261	0.60	-88.20225525	-84.90460968	3.29764557	13.9631465318	-87.59724426	-84.26353455	3.33370971	13.8956039373	-0.0675425944
85652173.91	85.65217391	0.60	-88.33296204	-85.21611023	3.11685181	14.3094480066	-87.5977478	-84.40442657	3.19332123	14.1613594865	-0.1480885201
85869565.22	85.86956522	0.60	-88.33911896	-85.20240784	3.13671112	14.2707533221	-87.55561066	-84.35923004	3.19638062	14.1554851051	-0.115268217
86086956.52	86.08695652	0.60	-88.42703247	-85.2155304	3.21150207	14.1265058955	-87.54029083	-84.23251343	3.3077774	13.9441216397	-0.1823842558
86304347.83	86.30434783	0.60	-88.24351501	-85.32907867	2.91443634	14.7138911248	-87.67050934	-84.41881561	3.25169373	14.0499262652	-0.6639648596
86521739.13	86.52173913	0.60	-88.42366791	-85.57505798	2.84860993	14.8496334208	-87.50508118	-84.66697693	2.83810425	14.8715017843	0.0218683635
86739130.43	86.73913043	0.60	-88.45002747	-85.10869598	3.34133149	13.8813918417	-87.8915863	-84.57603455	3.31555175	13.9295498138	0.048157972
86956521.74	86.95652174	0.60	-88.45649719	-85.33420563	3.12229156	14.2988322722	-87.52818298	-84.61873627	2.90944671	14.7241043332	0.425272061
87173913.04	87.17391304	0.60	-88.51228333	-85.61579132	2.89649201	14.7506787004	-87.57299042	-84.7313385	2.84165192	14.8641106413	0.1134319409
87391304.35	87.39130435	0.60	-88.49887085	-85.70271301	2.79615784	14.9593932957	-87.62492371	-84.91851807	2.70640564	15.1506641414	0.1912708457
87608695.65	87.60869565	0.60	-88.41583252	-85.54714203	2.86869049	14.8079924488	-87.60877991	-84.75318909	2.85559082	14.8351337202	0.0271412714
87826086.96	87.82608696	0.60	-88.43701935	-85.72848511	2.70853424	15.1460755644	-87.70372009	-84.8324585	2.87126159	14.8026756533	-0.3433999111
88043478.26	88.04347826	0.60	-88.03821564	-85.52439117	2.51382447	15.5771216107	-87.34964752	-84.52893829	2.82070923	14.9078373215	-0.6692842893
88260869.57	88.26086957	0.60	-87.18000793	-84.83695984	2.34304809	15.975963784	-86.29409027	-83.69038391	2.60370636	15.3752224183	-0.6007413657
88478260.87	88.47826087	0.60	-85.87084961	-83.59349823	2.27735138	16.1352223156	-84.89649963	-82.19078827	2.70571136	15.1521613481	-0.9830609675
88695652.17	88.69565217	0.60	-83.98178101	-82.38667297	1.59510804	18.0480044872	-83.20002747	-80.44528961	2.75473786	15.0471083255	-3.0008961617
88913043.48	88.91304348	0.60	-82.83997345	-81.39395905	1.4460144	18.5530673686	-82.03529358	-79.32691956	2.70837402	15.1464208568	-3.4066465118
89130434.78	89.13043478	0.60	-82.48142242	-81.0157547	1.46566772	18.4840636674	-81.70214844	-79.00956726	2.69258118	15.1805287267	-3.3035349407
89347826.09	89.34782609	0.60	-82.38027191	-81.03591156	1.34436035	18.9231803412	-81.8236618	-79.74515533	2.07850647	16.6397065533	-2.2834737879
89565217.39	89.56521739	0.60	-81.94037628	-80.93579102	1.00458526	20.3660044915	-81.74738312	-80.20158386	1.54579926	18.2105116185	-2.155492873
89782608.7	89.7826087	0.60	-81.61860657	-80.47135925	1.14724732	19.7150287355	-81.60485077	-80.65409851	0.95075226	20.633124382	0.9180956466
90000000	90	0.60	-81.93149567	-80.67815399	1.25334168	19.2754168485	-81.53593445	-81.13168335	0.4042511	24.6276377144	5.3522208659
90217391.3	90.2173913	0.60	-82.81726074	-81.63459778	1.18266296	19.5644907689	-82.56634521	-81.91495514	0.65139007	22.4296666382	2.8651758693
90434782.61	90.43478261	0.60	-84.42112732	-83.07302856	1.34809876	18.9091545795	-83.65799713	-82.62589264	1.03210449	20.2343389791	1.3251843996
90652173.91	90.65217391	0.60	-85.54624939	-84.22941589	1.3168335	19.0274937653	-84.7223053	-83.56111908	1.16118622	19.6553027236	0.6278089583
90869565.22	90.86956522	0.60	-86.42546844	-85.07575989	1.34970855	18.9031251871	-85.28997803	-83.95993805	1.33003998	18.9772173793	0.0740921922
91086956.52	91.08695652	0.60	-87.45623779	-85.72566223	1.73057556	17.621954292	-86.42166138	-84.8789444	1.54271698	18.2208122536	0.5988579616
91304347.83	91.30434783	0.60	-87.92290497	-86.22810364	1.69480133	17.731731734	-87.21138	-85.46779633	1.74358367	17.5824955421	-0.1492361919
91521739.13	91.52173913	0.60	-88.71962738	-86.61629486	2.10333252	16.5747357506	-87.69261932	-86.15777588	1.53484344	18.2472027891	1.6724670384
91739130.43	91.73913043	0.60	-88.59583282	-86.62449646	1.97133636	16.9273471262	-87.73853302	-86.23053741	1.50799561	18.3380489337	1.4107018075
91956521.74	91.95652174	0.60	-88.8108902	-86.85578156	1.95510864	16.9719685973	-87.71852112	-86.21219635	1.50632477	18.3437471727	1.3717785754
92173913.04	92.17391304	0.60	-88.65074921	-86.80314636	1.84760285	17.2752539239	-87.14007568	-86.06800842	1.07206726	20.0485679696	2.7733140457
92391304.35	92.39130435	0.60	-88.77008057	-86.93991852	1.83016205	17.3257786676	-87.31608582	-86.25486755	1.06121827	20.0983874378	2.7726087702
92608695.65	92.60869565	0.60	-88.890625	-86.92947388	1.96115112	16.9553194353	-87.71414948	-86.31242371	1.40172577	18.711515155	1.7561957197
92826086.96	92.82608696	0.60	-88.74621582	-87.15462494	1.59159088	18.0594569801	-87.86327362	-86.59942627	1.26384735	19.2336592567	1.1742022766
93043478.26	93.04347826	0.60	-88.9357605	-87.05687714	1.87888336	17.1855867679	-88.27690887	-86.55505371	1.72185516	17.6485420768	0.4629553089
93260869.57	93.26086957	0.60	-89.00010681	-87.02609253	1.97401428	16.9200115705	-88.41313171	-86.52445221	1.8886795	17.1577512455	0.237739675
93478260.87	93.47826087	0.60	-89.20049286	-87.02906799	2.17142487	16.3995394414	-88.35328674	-86.75679016	1.59649658	18.0434889099	1.6439494685
93695652.17	93.69565217	0.60	-88.91833496	-87.33809662	1.58023834	18.0965664264	-88.24999237	-86.56166077	1.6883316	17.7517865356	-0.3447798908
93913043.48	93.91304348	0.60	-88.87187195	-87.30948639	1.56238556	18.1553736996	-88.20748138	-86.76742554	1.44005584	18.5741441851	0.4187704855
94130434.78	94.13043478	0.60	-88.92082977	-87.24440002	1.67642975	17.7888446157	-87.64361572	-86.220047	1.42356872	18.6328488526	0.8440042369
94347826.09	94.34782609	0.60	-89.01380157	-87.33395386	1.67984771	17.7781803245	-87.02337646	-86.26669312	0.75668334	21.7248678171	3.9466874927
94565217.39	94.56521739	0.60	-88.65792084	-87.260849	1.39707184	18.7284100593	-86.48670959	-85.52287292	0.96383667	20.5669812374	1.8385711781
94782608.7	94.7826087	0.60	-88.74265289	-87.14347839	1.5991745	18.0347893957	-85.83235931	-85.27210236	0.56025695	23.130831056	5.0960416603
95000000	95	0.60	-88.61095428	-87.11582947	1.49512481	18.3820807241	-86.032547	-85.30293274	0.72961426	21.8969967521	3.514916028
95217391.3	95.2173913	0.60	-88.74582672	-87.52481079	1.22101593	19.4058276004	-86.5035553	-85.68470001	0.81885529	21.3499127054	1.944085105
95434782.61	95.43478261	0.60	-88.89961243	-87.84002686	1.05958557	20.1059238058	-87.43904877	-86.32700348	1.11204529	19.8687376949	-0.2371861109
95652173.91	95.65217391	0.60	-89.01060486	-87.42905426	1.5815506	18.0922656098	-87.91775513	-86.79762268	1.12013245	19.8330520744	1.7407864646
95869565.22	95.86956522	0.60	-88.98429871	-87.61154938	1.37274933	18.8174915516	-88.12272644	-86.84452057	1.27820587	19.1770684546	0.359576903
96086956.52	96.08695652	0.60	-88.97137451	-87.72254944	1.24882507	19.2934621685	-88.61759186	-86.95280457	1.66478729	17.825304216	-1.4681579525
96304347.83	96.30434783	0.60	-89.23423004	-87.60462952	1.62960052	17.9367830508	-88.11903381	-86.96682739	1.15220642	19.6937075203	1.7569244695
96521739.13	96.52173913	0.60	-89.31694031	-87.70249176	1.61444855	17.9853989821	-88.53471375	-87.135849	1.39886475	18.721895717	0.7364967349
96739130.43	96.73913043	0.60	-89.28752899	-87.73194885	1.55558014	18.177937817	-88.32975769	-86.90379333	1.42596436	18.6242833125	0.4463454956
96956521.74	96.95652174	0.60	-89.0847168	-87.76729584	1.31742096	19.0252481874	-88.76837158	-87.23838806	1.52998352	18.2635486503	-0.7616995372
97173913.04	97.17391304	0.60	-89.14700317	-87.811203	1.33580017	18.9554222038	-88.35883331	-87.38799286	0.97084045	20.5319052792	1.5764830754
97391304.35	97.39130435	0.60	-89.31783295	-87.93617249	1.38166046	18.7847000057	-88.58675385	-87.29544067	1.29131318	19.1258843846	0.3411843789
97608695.65	97.60869565	0.60	-89.11896515	-87.93953705	1.1794281	19.5780766637	-88.72168732	-87.28575134	1.43593598	18.588760136	-0.9893165277
97826086.96	97.82608696	0.60	-89.31282043	-87.81980896	1.49301147	18.3893409013	-88.70457458	-87.00810242	1.69647216	17.7265626851	-0.6627782162
98043478.26	98.04347826	0.60	-89.17558289	-87.74572754	1.42985535	18.6103970635	-88.54612732	-87.33766937	1.20845795	19.4572967876	0.8468997241
98260869.57	98.26086957	0.60	-88.65729523	-87.66172791	0.99556732	20.4098480536	-88.49192047	-87.42996216	1.06195831	20.0949748634	-0.3148731901
98478260.87	98.47826087	0.60	-88.10168457	-87.34007263	0.76161194	21.694136042	-88.1542511	-87.03348541	1.12076569	19.8302673693	-1.8638686727
98695652.17	98.69565217	0.60	-87.40492249	-86.60575867	0.79916382	21.4657773919	-87.83831787	-86.65322876	1.18508911	19.5543225281	-1.9114548637
98913043.48	98.91304348	0.60	-86.75221252	-85.72567749	1.02653503	20.2607325409	-87.61070251	-86.41320801	1.1974945	19.5026114155	-0.7581211254
99130434.78	99.13043478	0.60	-86.88150024	-86.11366272	0.76783752	21.6555760879	-87.56129456	-86.44502258	1.11627198	19.850058603	-1.8055174848
99347826.09	99.34782609	0.60	-87.09954834	-86.30118561	0.79836273	21.4705458039	-87.6288147	-86.67810059	0.95071411	20.6333184215	-0.8372273824
99565217.39	99.56521739	0.60	-87.92273712	-86.96063232	0.9621048	20.5756897873	-88.02882385	-86.92972565	1.0990982	19.9263453864	-0.6493444009
99782608.7	99.7826087	0.60	-88.37104034	-87.31439972	1.05664062	20.1195433453	-88.24633789	-87.40388489	0.842453	21.2143527397	1.0948093944
100000000	100	0.60	-88.61339569	-87.93370056	0.67969513	22.2304225332	-88.57062531	-87.67485809	0.89576722	20.9203122745	-1.3101102588
Noise Figure Measurement, SN002
With and Withut Output Protection Diodes
Frequency [MHz]
Noise Figure [dB]

## Alternate_IMD
Frequency [MHz]	Siggen Power [dBm]	Fixed Attenuator [dB]	Attenuator Setting [dB]	ZMSCJ-2-1 AVG IL [dB]	ZFSC-2-4-S+ AVG IL [dB]	M1 [dB]	M2 [dB]	M3 [dB]	M4 [dB]	Input Power [dBm]	Fundamental Average [dBm]	IM3 Average [dBm]	IMD [dB]	IP3 low	IP3 hi	IIP3	OIP3	GAIN
5.00	-5.00	10.01	18.00	0.60	3.20	-69.75	-1.27	-1.21	-71.16	-36.810	-1.240	-70.455	69.215	33	33.735	-2.2021360989	33.3675	35.5696360989
10.00	-5.00	10.01	18.00	0.60	3.20	-65.91	0.18	0.23	-68.21	-36.810	0.205	-67.060	67.265	33.25	34.425	-3.1771360989	33.8375	37.0146360989
15.00	-5.00	10.01	18.00	0.60	3.20	-66.23	0.17	0.21	-68.82	-36.810	0.190	-67.525	67.715	33.39	34.705	-2.9521360989	34.0475	36.9996360989
20.00	-5.00	10.01	18.00	0.60	3.20	-66.15	0.22	0.19	-68.50	-36.810	0.205	-67.325	67.53	33.39	34.55	-3.0446360989	33.97	37.0146360989
25.00	-5.00	10.01	18.00	0.60	3.20	-65.77	0.18	0.20	-69.02	-36.810	0.190	-67.395	67.585	33.165	34.8	-3.0171360989	33.9825	36.9996360989
30.00	-5.00	10.01	18.00	0.60	3.20	-66.54	0.10	0.17	-69.21	-36.810	0.135	-67.875	68.01	33.455	34.825	-2.8046360989	34.14	36.9446360989
35.00	-5.00	10.01	18.00	0.60	3.20	-67.05	0.00	0.01	-68.80	-36.810	0.005	-67.925	67.93	33.53	34.41	-2.8446360989	33.97	36.8146360989
40.00	-5.00	10.01	18.00	0.60	3.20	-67.61	-0.38	-0.33	-69.76	-36.810	-0.355	-68.685	68.33	33.26	34.36	-2.6446360989	33.81	36.4546360989
45.00	-5.00	10.01	18.00	0.60	3.20	-69.49	-1.10	-1.05	-71.39	-36.810	-1.075	-70.440	69.365	33.12	34.095	-2.1271360989	33.6075	35.7346360989
50.00	-5.00	10.01	18.00	0.60	3.20	-71.89	-2.80	-2.73	-74.05	-36.810	-2.765	-72.970	70.205	31.78	32.895	-1.7071360989	32.3375	34.0446360989
																-2.8358860989

Test measurement at lowest detectable 3rd order level. Resolution Bandwidth reduced to absolute minimum 30 Hz.
Spec A – +20dBm Ref Level, 40.00 dB attenuation, 100 Average, RBW 30 Hz, VBW 300 Hz, Span 100 kHz
Results in sweep time of 1.441 seconds, thus after 100 averages, takes 144.1 seconds per measurement

## P1dB_10MHz
Generator Power [dBm]	Fixed Attenuator [dB]	ZMSCJ-2-1 AVG IL [dB]	Input Power [dBm]	Output Power [dBm] w/ Output Diodes	Gain [dB] w/ Diodes	Linear Delta [dB]	Output Power [dBm] w/o Output Diodes	Gain [dB] w/o Diodes	Linear Trend [dBm]	Linear Delta [dB]
-90	10.01	0.600	-99.41	-64.26	35.15	-0.14	-64.50	34.91	-64.3991705324	0.1008294676
-80	10.01	0.600	-89.41	-54.34	35.07	-0.01	-54.27	35.14	-54.3505484314	-0.0805484314
-70	10.01	0.600	-79.41	-44.31	35.10	0.01	-44.27	35.14	-44.3019263304	-0.0319263304
-60	10.01	0.600	-69.41	-34.31	35.10	0.06	-34.27	35.14	-34.2533042294	0.0166957706
-50	10.01	0.600	-59.41	-24.31	35.10	0.11	-24.27	35.14	-24.2046821284	0.0653178716
-40	10.01	0.600	-49.41	-14.15	35.26	-0.01	-14.11	35.3	-14.1560600274	-0.0460600274
-39	10.01	0.600	-48.41	-13.14	35.27	-0.01	-13.10	35.31	-13.1511978173	-0.0511978173
-38	10.01	0.600	-47.41	-12.13	35.28	-0.02	-12.09	35.32	-12.1463356072	-0.0563356072
-37	10.01	0.600	-46.41	-11.12	35.29	-0.02	-11.08	35.33	-11.1414733971	-0.0614733971
-36	10.01	0.600	-45.41	-10.12	35.29	-0.02	-10.08	35.33	-10.136611187	-0.056611187
-35	10.01	0.600	-44.41	-9.17	35.24	0.04	-9.14	35.27	-9.1317489769	0.0082510231
-34	10.01	0.600	-43.41	-8.15	35.26	0.02	-8.13	35.28	-8.1268867668	0.0031132332
-33	10.01	0.600	-42.41	-7.14	35.27	0.02	-7.11	35.3	-7.1220245567	-0.0120245567
-32	10.01	0.600	-41.41	-6.13	35.28	0.01	-6.10	35.31	-6.1171623466	-0.0171623466
-31	10.01	0.600	-40.41	-5.13	35.28	0.02	-5.10	35.31	-5.1123001365	-0.0123001365
-30	10.01	0.600	-39.41	-4.19	35.22	0.08	-4.17	35.24	-4.1074379264	0.0625620736
-29	10.01	0.600	-38.41	-3.18	35.23	0.08	-3.16	35.25	-3.1025757163	0.0574242837
-28	10.01	0.600	-37.41	-2.17	35.24	0.07	-2.14	35.27	-2.0977135062	0.0422864938
-27	10.01	0.600	-36.41	-1.16	35.25	0.07	-1.13	35.28	-1.0928512961	0.0371487039
-26	10.01	0.600	-35.41	-0.15	35.26	0.06	-0.12	35.29	-0.087989086	0.032010914
-25	10.01	0.600	-34.41	0.77	35.18	0.15	0.81	35.22	0.9168731241	0.1068731241
-24	10.01	0.600	-33.41	1.77	35.18	0.15	1.82	35.23	1.9217353342	0.1017353342
-23	10.01	0.600	-32.41	2.75	35.16	0.18	2.83	35.24	2.9265975443	0.0965975443
-22	10.01	0.600	-31.41	3.67	35.08	0.26	3.84	35.25	3.9314597544	0.0914597544
-21	10.01	0.600	-30.41	4.52	34.93	0.42	4.83	35.24	4.9363219645	0.1063219645
-20	10.01	0.600	-29.41	5.23	34.64	0.71	5.78	35.19	5.9411841746	0.1611841746
-19	10.01	0.600	-28.41	5.88	34.29	1.07	6.76	35.17	6.9460463847	0.1860463847
-18	10.01	0.600	-27.41	6.42	33.83	1.53	7.77	35.18	7.9509085948	0.1809085948
-17	10.01	0.600	-26.41	6.89	33.30	2.07	8.77	35.18	8.9557708049	0.1857708049
-16	10.01	0.600	-25.41	7.28	32.69	2.68	9.76	35.17	9.960633015	0.200633015
-15	10.01	0.600	-24.41	7.62	32.03	3.35	10.70	35.11	10.9654952251	0.2654952251
-14	10.01	0.600	-23.41	7.93	31.34	4.04	11.69	35.1	11.9703574352	0.2803574352
-13	10.01	0.600	-22.41	8.2	30.61	4.78	12.68	35.09	12.9752196453	0.2952196453
-12	10.01	0.600	-21.41	8.45	29.86	5.53	13.64	35.05	13.9800818554	0.3400818554
-11	10.01	0.600	-20.41	8.66	29.07	6.32	14.57	34.98	14.9849440655	0.4149440655
-10	10.01	0.600	-19.41	8.84	28.25	7.15	15.24	34.65	15.9898062756	0.7498062756	0.9822373806
-9	10.01	0.600	-18.41	8.99	27.40	8.00	15.78	34.19	16.9946684857	1.2146684857	-18.91
-8	10.01	0.600	-17.41	9.1	26.51	8.90	16.17	33.58	17.9995306958	1.8295306958	15.51
-7	10.01	0.600	-16.41	9.2	25.61	9.80	16.48	32.89	19.0043929059	2.5243929059
-6	10.01	0.600	-15.41	9.3	24.71	10.71	16.74	32.15	20.009255116	3.269255116
-5	10.01	0.600	-14.41	9.36	23.77	11.65	16.96	31.37	21.0141173261	4.0541173261
-4	10.01	0.600	-13.41	9.42	22.83	12.60	17.15	30.56	22.0189795362	4.8689795362
-3	10.01	0.600	-12.41	9.45	21.86	13.57	17.31	29.72	23.0238417463	5.7138417463
-2	10.01	0.600	-11.41	9.48	20.89	14.55	17.44	28.85	24.0287039564	6.5887039564
-1	10.01	0.600	-10.41	9.47	19.88	15.56	17.50	27.91	25.0335661665	7.5335661665
0	10.01	0.600	-9.41	9.48	18.89	16.56	17.53	26.94	26.0384283766	8.5084283766
1	10.01	0.600	-8.41	9.47	17.88	17.57	17.52	25.93	27.0432905867	9.5232905867
2	10.01	0.600	-7.41	9.44	16.85	18.61	17.49	24.9	28.0481527968	10.5581527968
3	10.01	0.600	-6.41	9.41	15.82	19.64	17.42	23.83	29.0530150069	11.6330150069
4	10.01	0.600	-5.41	9.38	14.79	20.68	17.34	22.75	30.057877217	12.717877217
5	10.01	0.600	-4.41	9.33	13.74	21.73	17.22	21.63	31.0627394271	13.8427394271
Active HF Dipole Balun, 1dB Compression Point
SN001, 10 [MHz], w/ & w/o Output Protection Diodes
Input Power [dBm]
Output Power [dBm]
Active HF Dipole Balun, 1dB Compression Point
SN001, 10 [MHz], w/ & w/o Output Protection Diodes
Input Power [dBm]
Output Power [dBm]

## P1dB_20MHz
Generator Power [dBm]	Fixed Attenuator [dB]	ZMSCJ-2-1 AVG IL [dB]	Input Power [dBm]	Output Power [dBm] w/ Output Diodes	Gain [dB] w/ Diodes	Output Power [dBm] w/o Output Diodes	Gain [dB] w/o Diodes	Linear Trend [dBm]	Linear Delta [dB]
-90	10.01	0.600	-99.41	-64.05	35.36	-64.05	35.36	-64.1152087355	-0.0652087355
-80	10.01	0.600	-89.41	-54.06	35.35	-54.06	35.35	-54.0896152835	-0.0296152835
-70	10.01	0.600	-79.41	-44.15	35.26	-44.13	35.28	-44.0640218315	0.0659781685
-60	10.01	0.600	-69.41	-34.10	35.31	-34.12	35.29	-34.0384283795	0.0815716205
-50	10.01	0.600	-59.41	-24.12	35.29	-24.13	35.28	-24.0128349275	0.1171650725
-40	10.01	0.600	-49.41	-13.95	35.46	-13.96	35.45	-13.9872414755	-0.0272414755
-39	10.01	0.600	-48.41	-12.95	35.46	-12.95	35.46	-12.9846821303	-0.0346821303
-38	10.01	0.600	-47.41	-11.93	35.48	-11.94	35.47	-11.9821227851	-0.0421227851
-37	10.01	0.600	-46.41	-10.91	35.5	-10.92	35.49	-10.9795634399	-0.0595634399
-36	10.01	0.600	-45.41	-9.92	35.49	-9.92	35.49	-9.9770040947	-0.0570040947
-35	10.01	0.600	-44.41	-8.96	35.45	-8.97	35.44	-8.9744447495	-0.0044447495
-34	10.01	0.600	-43.41	-7.96	35.45	-7.96	35.45	-7.9718854043	-0.0118854043
-33	10.01	0.600	-42.41	-6.95	35.46	-6.95	35.46	-6.9693260591	-0.0193260591
-32	10.01	0.600	-41.41	-5.95	35.46	-5.95	35.46	-5.9667667139	-0.0167667139
-31	10.01	0.600	-40.41	-4.93	35.48	-4.95	35.46	-4.9642073687	-0.0142073687
-30	10.01	0.600	-39.41	-3.99	35.42	-4.00	35.41	-3.9616480235	0.0383519765
-29	10.01	0.600	-38.41	-2.98	35.43	-2.99	35.42	-2.9590886783	0.0309113217
-28	10.01	0.600	-37.41	-1.98	35.43	-1.97	35.44	-1.9565293331	0.0134706669
-27	10.01	0.600	-36.41	-0.98	35.43	-0.97	35.44	-0.9539699879	0.0160300121
-26	10.01	0.600	-35.41	0.04	35.45	0.03	35.44	0.0485893573	0.0185893573
-25	10.01	0.600	-34.41	0.95	35.36	0.96	35.37	1.0511487025	0.0911487025
-24	10.01	0.600	-33.41	1.95	35.36	1.98	35.39	2.0537080477	0.0737080477
-23	10.01	0.600	-32.41	2.93	35.34	2.98	35.39	3.0562673929	0.0762673929
-22	10.01	0.600	-31.41	3.89	35.3	3.99	35.4	4.0588267381	0.0688267381
-21	10.01	0.600	-30.41	4.78	35.19	5.00	35.41	5.0613860833	0.0613860833
-20	10.01	0.600	-29.41	5.54	34.95	5.95	35.36	6.0639454285	0.1139454285
-19	10.01	0.600	-28.41	6.24	34.65	6.95	35.36	7.0665047737	0.1165047737
-18	10.01	0.600	-27.41	6.83	34.24	7.95	35.36	8.0690641189	0.1190641189
-17	10.01	0.600	-26.41	7.31	33.72	8.94	35.35	9.0716234641	0.1316234641
-16	10.01	0.600	-25.41	7.72	33.13	9.93	35.34	10.0741828093	0.1441828093
-15	10.01	0.600	-24.41	8.07	32.48	10.89	35.3	11.0767421545	0.1867421545
-14	10.01	0.600	-23.41	8.38	31.79	11.87	35.28	12.0793014997	0.2093014997
-13	10.01	0.600	-22.41	8.66	31.07	12.85	35.26	13.0818608449	0.2318608449
-12	10.01	0.600	-21.41	8.90	30.31	13.81	35.22	14.0844201901	0.2744201901
-11	10.01	0.600	-20.41	9.13	29.54	14.73	35.14	15.0869795353	0.3569795353	0.5332592079
-10	10.01	0.600	-19.41	9.29	28.7	15.38	34.79	16.0895388805	0.7095388805	0.9858185531
-9	10.01	0.600	-18.41	9.42	27.83	15.83	34.24	17.0920982257	1.2620982257	-18.91
-8	10.01	0.600	-17.41	9.54	26.95	16.17	33.58	18.0946575709	1.9246575709
-7	10.01	0.600	-16.41	9.63	26.04	16.45	32.86	19.0972169161	2.6472169161
-6	10.01	0.600	-15.41	9.71	25.12	16.70	32.11	20.0997762613	3.3997762613
-5	10.01	0.600	-14.41	9.77	24.18	16.93	31.34	21.1023356065	4.1723356065
-4	10.01	0.600	-13.41	9.79	23.2	17.14	30.55	22.1048949517	4.9648949517
-3	10.01	0.600	-12.41	9.80	22.21	17.33	29.74	23.1074542969	5.7774542969
-2	10.01	0.600	-11.41	9.80	21.21	17.47	28.88	24.1100136421	6.6400136421
-1	10.01	0.600	-10.41	9.80	20.21	17.57	27.98	25.1125729873	7.5425729873
0	10.01	0.600	-9.41	9.80	19.21	17.63	27.04	26.1151323325	8.4851323325
1	10.01	0.600	-8.41	9.79	18.2	17.64	26.05	27.1176916777	9.4776916777
2	10.01	0.600	-7.41	9.77	17.18	17.62	25.03	28.1202510229	10.5002510229
3	10.01	0.600	-6.41	9.74	16.15	17.58	23.99	29.1228103681	11.5428103681
4	10.01	0.600	-5.41	9.71	15.12	17.49	22.9	30.1253697133	12.6353697133
5	10.01	0.600	-4.41	9.67	14.08	17.38	21.79	31.1279290585	13.7479290585

## P1dB_30MHz
Generator Power [dBm]	Fixed Attenuator [dB]	ZMSCJ-2-1 AVG IL [dB]	Input Power [dBm]	Output Power [dBm] w/ Output Diodes	Gain [dB] w/ Diodes	Output Power [dBm] w/o Output Diodes	Gain [dB] w/o Diodes	Linear Trend [dBm]	Linear Delta [dB]
-90	10.01	0.600	-99.41	-64.25	35.16	-64.23	35.18	-64.2568664995	-0.0268664995
-80	10.01	0.600	-89.41	-54.20	35.21	-54.19	35.22	-54.2208735155	-0.0308735155
-70	10.01	0.600	-79.41	-44.22	35.19	-44.24	35.17	-44.1848805315	0.0551194685
-60	10.01	0.600	-69.41	-34.18	35.23	-34.19	35.22	-34.1488875475	0.0411124525
-50	10.01	0.600	-59.41	-24.20	35.21	-24.20	35.21	-24.1128945635	0.0871054365
-40	10.01	0.600	-49.41	-14.03	35.38	-14.03	35.38	-14.0769015795	-0.0469015795
-39	10.01	0.600	-48.41	-13.03	35.38	-13.04	35.37	-13.0733022811	-0.0333022811
-38	10.01	0.600	-47.41	-12.01	35.40	-12.02	35.39	-12.0697029827	-0.0497029827
-37	10.01	0.600	-46.41	-11.00	35.41	-11.02	35.39	-11.0661036843	-0.0461036843
-36	10.01	0.600	-45.41	-10.00	35.41	-10.01	35.40	-10.0625043859	-0.0525043859
-35	10.01	0.600	-44.41	-9.06	35.35	-9.07	35.34	-9.0589050875	0.0110949125
-34	10.01	0.600	-43.41	-8.04	35.37	-8.05	35.36	-8.0553057891	-0.0053057891
-33	10.01	0.600	-42.41	-7.03	35.38	-7.04	35.37	-7.0517064907	-0.0117064907
-32	10.01	0.600	-41.41	-6.03	35.38	-6.04	35.37	-6.0481071923	-0.0081071923
-31	10.01	0.600	-40.41	-5.03	35.38	-5.04	35.37	-5.0445078939	-0.0045078939
-30	10.01	0.600	-39.41	-4.07	35.34	-4.07	35.34	-4.0409085955	0.0290914045
-29	10.01	0.600	-38.41	-3.07	35.34	-3.07	35.34	-3.0373092971	0.0326907029
-28	10.01	0.600	-37.41	-2.06	35.35	-2.06	35.35	-2.0337099987	0.0262900013
-27	10.01	0.600	-36.41	-1.05	35.36	-1.05	35.36	-1.0301107003	0.0198892997
-26	10.01	0.600	-35.41	-0.05	35.36	-0.04	35.37	-0.0265114019	0.0134885981
-25	10.01	0.600	-34.41	0.89	35.30	0.89	35.30	0.9770878965	0.0870878965
-24	10.01	0.600	-33.41	1.88	35.29	1.90	35.31	1.9806871949	0.0806871949
-23	10.01	0.600	-32.41	2.87	35.28	2.90	35.31	2.9842864933	0.0842864933
-22	10.01	0.600	-31.41	3.82	35.23	3.91	35.32	3.9878857917	0.0778857917
-21	10.01	0.600	-30.41	4.74	35.15	4.91	35.32	4.9914850901	0.0814850901
-20	10.01	0.600	-29.41	5.53	34.94	5.87	35.28	5.9950843885	0.1250843885
-19	10.01	0.600	-28.41	6.24	34.65	6.88	35.29	6.9986836869	0.1186836869
-18	10.01	0.600	-27.41	6.85	34.26	7.88	35.29	8.0022829853	0.1222829853
-17	10.01	0.600	-26.41	7.37	33.78	8.87	35.28	9.0058822837	0.1358822837
-16	10.01	0.600	-25.41	7.82	33.23	9.85	35.26	10.0094815821	0.1594815821
-15	10.01	0.600	-24.41	8.20	32.61	10.82	35.23	11.0130808805	0.1930808805
-14	10.01	0.600	-23.41	8.55	31.96	11.79	35.20	12.0166801789	0.2266801789
-13	10.01	0.600	-22.41	8.85	31.26	12.77	35.18	13.0202794773	0.2502794773
-12	10.01	0.600	-21.41	9.12	30.53	13.75	35.16	14.0238787757	0.2738787757
-11	10.01	0.600	-20.41	9.36	29.77	14.69	35.10	15.0274780741	0.3374780741
-10	10.01	0.600	-19.41	9.56	28.97	15.45	34.86	16.0310773725	0.5810773725
-9	10.01	0.600	-18.41	9.72	28.13	16.02	34.43	17.0346766709	1.0146766709
-8	10.01	0.600	-17.41	9.85	27.26	16.44	33.85	18.0382759693	1.5982759693
-7	10.01	0.600	-16.41	9.95	26.36	16.78	33.19	19.0418752677	2.2618752677
-6	10.01	0.600	-15.41	10.04	25.45	17.07	32.48	20.0454745661	2.9754745661
-5	10.01	0.600	-14.41	10.11	24.52	17.30	31.71	21.0490738645	3.7490738645
-4	10.01	0.600	-13.41	10.15	23.56	17.50	30.91	22.0526731629	4.5526731629
-3	10.01	0.600	-12.41	10.18	22.59	17.65	30.06	23.0562724613	5.4062724613
-2	10.01	0.600	-11.41	10.20	21.61	17.75	29.16	24.0598717597	6.3098717597
-1	10.01	0.600	-10.41	10.20	20.61	17.81	28.22	25.0634710581	7.2534710581
0	10.01	0.600	-9.41	10.21	19.62	17.83	27.24	26.0670703565	8.2370703565
1	10.01	0.600	-8.41	10.21	18.62	17.82	26.23	27.0706696549	9.2506696549
2	10.01	0.600	-7.41	10.20	17.61	17.78	25.19	28.0742689533	10.2942689533
3	10.01	0.600	-6.41	10.20	16.61	17.72	24.13	29.0778682517	11.3578682517
4	10.01	0.600	-5.41	10.17	15.58	17.65	23.06	30.0814675501	12.4314675501
5	10.01	0.600	-4.41	10.14	14.55	17.55	21.96	31.0850668485	13.5350668485

## P1dB_40MHz
Generator Power [dBm]	Fixed Attenuator [dB]	ZMSCJ-2-1 AVG IL [dB]	Input Power [dBm]	Output Power [dBm] w/ Output Diodes	Gain [dB] w/ Diodes	Output Power [dBm] w/o Output Diodes	Gain [dB] w/o Diodes	Linear Trend [dBm]	Linear Delta [dB]
-90	10.01	0.600	-99.41	-64.50	34.91	-64.65	34.76	-64.7316281383	-0.0816281383
-80	10.01	0.600	-89.41	-54.73	34.68	-54.70	34.71	-54.7009206743	-0.0009206743
-70	10.01	0.600	-79.41	-44.72	34.69	-44.73	34.68	-44.6702132103	0.0597867897
-60	10.01	0.600	-69.41	-34.72	34.69	-34.72	34.69	-34.6395057463	0.0804942537
-50	10.01	0.600	-59.41	-24.71	34.70	-24.71	34.70	-24.6087982823	0.1012017177
-40	10.01	0.600	-49.41	-14.55	34.86	-14.55	34.86	-14.5780908183	-0.0280908183
-39	10.01	0.600	-48.41	-13.53	34.88	-13.53	34.88	-13.5750200719	-0.0450200719
-38	10.01	0.600	-47.41	-12.52	34.89	-12.52	34.89	-12.5719493255	-0.0519493255
-37	10.01	0.600	-46.41	-11.52	34.89	-11.52	34.89	-11.5688785791	-0.0488785791
-36	10.01	0.600	-45.41	-10.52	34.89	-10.52	34.89	-10.5658078327	-0.0458078327
-35	10.01	0.600	-44.41	-9.57	34.84	-9.56	34.85	-9.5627370863	-0.0027370863
-34	10.01	0.600	-43.41	-8.57	34.84	-8.56	34.85	-8.5596663399	0.0003336601
-33	10.01	0.600	-42.41	-7.55	34.86	-7.55	34.86	-7.5565955935	-0.0065955935
-32	10.01	0.600	-41.41	-6.56	34.85	-6.56	34.85	-6.5535248471	0.0064751529
-31	10.01	0.600	-40.41	-5.55	34.86	-5.53	34.88	-5.5504541007	-0.0204541007
-30	10.01	0.600	-39.41	-4.58	34.83	-4.58	34.83	-4.5473833543	0.0326166457
-29	10.01	0.600	-38.41	-3.56	34.85	-3.56	34.85	-3.5443126079	0.0156873921
-28	10.01	0.600	-37.41	-2.55	34.86	-2.55	34.86	-2.5412418615	0.0087581385
-27	10.01	0.600	-36.41	-1.56	34.85	-1.55	34.86	-1.5381711151	0.0118288849
-26	10.01	0.600	-35.41	-0.55	34.86	-0.55	34.86	-0.5351003687	0.0148996313
-25	10.01	0.600	-34.41	0.38	34.79	0.39	34.80	0.4679703777	0.0779703777
-24	10.01	0.600	-33.41	1.39	34.80	1.41	34.82	1.4710411241	0.0610411241
-23	10.01	0.600	-32.41	2.39	34.80	2.42	34.83	2.4741118705	0.0541118705
-22	10.01	0.600	-31.41	3.36	34.77	3.42	34.83	3.4771826169	0.0571826169
-21	10.01	0.600	-30.41	4.31	34.72	4.41	34.82	4.4802533633	0.0702533633
-20	10.01	0.600	-29.41	5.19	34.60	5.40	34.81	5.4833241097	0.0833241097
-19	10.01	0.600	-28.41	5.97	34.38	6.39	34.80	6.4863948561	0.0963948561
-18	10.01	0.600	-27.41	6.65	34.06	7.38	34.79	7.4894656025	0.1094656025
-17	10.01	0.600	-26.41	7.23	33.64	8.38	34.79	8.4925363489	0.1125363489
-16	10.01	0.600	-25.41	7.73	33.14	9.37	34.78	9.4956070953	0.1256070953
-15	10.01	0.600	-24.41	8.16	32.57	10.33	34.74	10.4986778417	0.1686778417
-14	10.01	0.600	-23.41	8.56	31.97	11.32	34.73	11.5017485881	0.1817485881
-13	10.01	0.600	-22.41	8.90	31.31	12.28	34.69	12.5048193345	0.2248193345
-12	10.01	0.600	-21.41	9.21	30.62	13.26	34.67	13.5078900809	0.2478900809
-11	10.01	0.600	-20.41	9.48	29.89	14.22	34.63	14.5109608273	0.2909608273
-10	10.01	0.600	-19.41	9.72	29.13	15.11	34.52	15.5140315737	0.4040315737
-9	10.01	0.600	-18.41	9.91	28.32	15.86	34.27	16.5171023201	0.6571023201	0.5400
-8	10.01	0.600	-17.41	10.07	27.48	16.40	33.81	17.5201730665	1.1201730665
-7	10.01	0.600	-16.41	10.20	26.61	16.82	33.23	18.5232438129	1.7032438129
-6	10.01	0.600	-15.41	10.30	25.71	17.13	32.54	19.5263145593	2.3963145593
-5	10.01	0.600	-14.41	10.40	24.81	17.38	31.79	20.5293853057	3.1493853057
-4	10.01	0.600	-13.41	10.46	23.87	17.56	30.97	21.5324560521	3.9724560521
-3	10.01	0.600	-12.41	10.51	22.92	17.66	30.07	22.5355267985	4.8755267985
-2	10.01	0.600	-11.41	10.55	21.96	17.74	29.15	23.5385975449	5.7985975449
-1	10.01	0.600	-10.41	10.58	20.99	17.78	28.19	24.5416682913	6.7616682913
0	10.01	0.600	-9.41	10.60	20.01	17.79	27.20	25.5447390377	7.7547390377
1	10.01	0.600	-8.41	10.61	19.02	17.79	26.20	26.5478097841	8.7578097841
2	10.01	0.600	-7.41	10.61	18.02	17.76	25.17	27.5508805305	9.7908805305
3	10.01	0.600	-6.41	10.60	17.01	17.70	24.11	28.5539512769	10.8539512769
4	10.01	0.600	-5.41	10.57	15.98	17.63	23.04	29.5570220233	11.9270220233
5	10.01	0.600	-4.41	10.53	14.94	17.52	21.93	30.5600927697	13.0400927697

## IMD-10MHz
Siggen Power [dBm]	Fixed Attenuator [dB]	Attenuator Setting [dB]	ZMSCJ-2-1 AVG IL [dB]	ZFSC-2-4-S+ AVG IL [dB]	M1 [dB]	M2 [dB]	M3 [dB]	M4 [dB]	Input Power [dBm]	Fundamental Average [dBm]	IM3 Average [dBm]	IMD [dB]	IP3 low	IP3 hi	IIP3	OIP3	GAIN
-5	10.01	0	0.600	3.344	-1.93	12.59	12.64	1.37	-18.954	12.615	-0.280	12.895	19.875	18.25	-12.5069215054	19.0625	31.5694215054
-5	10.01	1	0.600	3.344	-2.98	12.36	12.41	-2.42	-19.954	12.385	-2.700	15.085	20.055	19.8	-12.4119215054	19.9275	32.3394215054
-5	10.01	2	0.600	3.344	-4.30	12.08	12.13	-3.78	-20.954	12.105	-4.040	16.145	20.295	20.06	-12.8819215054	20.1775	33.0594215054
-5	10.01	3	0.600	3.344	-5.97	11.76	11.80	-5.47	-21.954	11.780	-5.720	17.5	20.645	20.415	-13.2044215054	20.53	33.7344215054
-5	10.01	4	0.600	3.344	-8.11	11.39	11.42	-7.64	-22.954	11.405	-7.875	19.28	21.155	20.935	-13.3144215054	21.045	34.3594215054
-5	10.01	5	0.600	3.344	-11.04	10.94	10.97	-10.62	-23.954	10.955	-10.830	21.785	21.945	21.75	-13.0619215054	21.8475	34.9094215054
-5	10.01	6	0.600	3.344	-15.09	10.41	10.43	-14.68	-24.954	10.420	-14.885	25.305	23.17	22.975	-12.3019215054	23.0725	35.3744215054
-5	10.01	7	0.600	3.344	-20.59	9.80	9.81	-20.22	-25.954	9.805	-20.405	30.21	25	24.82	-10.8494215054	24.91	35.7594215054
-5	10.01	8	0.600	3.344	-29.01	9.02	9.03	-28.64	-26.954	9.025	-28.825	37.85	28.04	27.86	-8.0294215054	27.95	35.9794215054
-5	10.01	9	0.600	3.344	-36.80	8.10	8.11	-36.39	-27.954	8.105	-36.595	44.7	30.555	30.355	-5.6044215054	30.455	36.0594215054
-5	10.01	10	0.600	3.344	-39.70	7.16	7.17	-39.48	-28.954	7.165	-39.590	46.755	30.595	30.49	-5.5769215054	30.5425	36.1194215054
-5	10.01	11	0.600	3.344	-42.04	6.25	6.26	-42.00	-29.954	6.255	-42.020	48.275	30.4	30.385	-5.8169215054	30.3925	36.2094215054
-5	10.01	12	0.600	3.344	-44.70	5.27	5.28	-44.71	-30.954	5.275	-44.705	49.98	30.26	30.27	-5.9644215054	30.265	36.2294215054
-5	10.01	13	0.600	3.344	-47.81	4.30	4.31	-47.60	-31.954	4.305	-47.705	52.01	30.36	30.26	-5.9494215054	30.31	36.2594215054
-5	10.01	14	0.600	3.344	-51.15	3.32	3.33	-51.17	-32.954	3.325	-51.160	54.485	30.56	30.575	-5.7119215054	30.5675	36.2794215054
-5	10.01	15	0.600	3.344	-54.81	2.32	2.33	-55.12	-33.954	2.325	-54.965	57.29	30.89	31.05	-5.3094215054	30.97	36.2794215054
-5	10.01	16	0.600	3.344	-59.25	1.32	1.33	-59.65	-34.954	1.325	-59.450	60.775	31.61	31.815	-4.5669215054	31.7125	36.2794215054
-5	10.01	17	0.600	3.344	-62.35	0.36	0.37	-64.20	-35.954	0.365	-63.275	63.64	31.72	32.65	-4.1344215054	32.185	36.3194215054
-5	10.01	18	0.600	3.344	-65.70	-0.65	-0.64	-66.10	-36.954	-0.645	-65.900	65.255	31.88	32.085	-4.3269215054	31.9825	36.3094215054
-5	10.01	19	0.600	3.344	-68.20	-1.66	-1.65	-68.20	-37.954	-1.655	-68.200	66.545	31.615	31.62	-4.6819215054	31.6175	36.2994215054

														IIP3	-5.204
														OIP3	31.936

## IMD-20MHz
Siggen Power [dBm]	Fixed Attenuator [dB]	Attenuator Setting [dB]	ZMSCJ-2-1 AVG IL [dB]	ZFSC-2-4-S+ AVG IL [dB]	M1 [dB]	M2 [dB]	M3 [dB]	M4 [dB]	Input Power [dBm]	Fundamental Average [dBm]	IM3 Average [dBm]	IMD [dB]	IP3 low	IP3 hi	IIP3	OIP3	GAIN
-5	10.01	0	0.600	3.200	-2.13	12.59	12.64	-1.41	-18.810	12.615	-1.770	14.385	19.975	19.64	-11.6171360989	19.8075	31.4246360989
-5	10.01	1	0.600	3.200	-3.06	12.36	12.40	-2.37	-19.810	12.380	-2.715	15.095	20.09	19.765	-12.2621360989	19.9275	32.1896360989
-5	10.01	2	0.600	3.200	-4.26	12.08	12.11	-3.60	-20.810	12.095	-3.930	16.025	20.265	19.95	-12.7971360989	20.1075	32.9046360989
-5	10.01	3	0.600	3.200	-5.77	11.77	11.79	-5.13	-21.810	11.780	-5.450	17.23	20.55	20.24	-13.1946360989	20.395	33.5896360989
-5	10.01	4	0.600	3.200	-7.74	11.42	11.43	-7.12	-22.810	11.425	-7.430	18.855	21.005	20.7	-13.3821360989	20.8525	34.2346360989
-5	10.01	5	0.600	3.200	-10.50	11.00	11.00	-9.90	-23.810	11.000	-10.200	21.2	21.75	21.45	-13.2096360989	21.6	34.8096360989
-5	10.01	6	0.600	3.200	-14.40	10.51	10.50	-13.84	-24.810	10.505	-14.120	24.625	22.96	22.675	-12.4971360989	22.8175	35.3146360989
-5	10.01	7	0.600	3.200	-20.00	9.93	9.92	-19.49	-25.810	9.925	-19.745	29.67	24.89	24.63	-10.9746360989	24.76	35.7346360989
-5	10.01	8	0.600	3.200	-28.94	9.19	9.17	-28.46	-26.810	9.180	-28.700	37.88	28.245	27.995	-7.8696360989	28.12	35.9896360989
-5	10.01	9	0.600	3.200	-36.67	8.27	8.25	-36.44	-27.810	8.260	-36.555	44.815	30.73	30.605	-5.4021360989	30.6675	36.0696360989
-5	10.01	10	0.600	3.200	-39.61	7.33	7.31	-39.40	-28.810	7.320	-39.505	46.825	30.79	30.675	-5.3971360989	30.7325	36.1296360989
-5	10.01	11	0.600	3.200	-42.10	6.42	6.40	-41.95	-29.810	6.410	-42.025	48.435	30.67	30.585	-5.5921360989	30.6275	36.2196360989
-5	10.01	12	0.600	3.200	-44.78	5.44	5.42	-44.65	-30.810	5.430	-44.715	50.145	30.54	30.465	-5.7371360989	30.5025	36.2396360989
-5	10.01	13	0.600	3.200	-47.78	4.47	4.45	-47.73	-31.810	4.460	-47.755	52.215	30.585	30.55	-5.7021360989	30.5675	36.2696360989
-5	10.01	14	0.600	3.200	-50.95	3.50	3.48	-50.95	-32.810	3.490	-50.950	54.44	30.715	30.705	-5.5896360989	30.71	36.2996360989
-5	10.01	15	0.600	3.200	-55.05	2.49	2.47	-55.15	-33.810	2.480	-55.100	57.58	31.25	31.29	-5.0196360989	31.27	36.2896360989
-5	10.01	16	0.600	3.200	-59.20	1.50	1.47	-59.55	-34.810	1.485	-59.375	60.86	31.835	31.995	-4.3796360989	31.915	36.2946360989
-5	10.01	17	0.600	3.200	-62.75	0.53	0.51	-63.40	-35.810	0.520	-63.075	63.595	32.16	32.475	-4.0121360989	32.3175	36.3296360989
-5	10.01	18	0.600	3.200	-65.91	-0.47	-0.49	-66.17	-36.810	-0.480	-66.040	65.56	32.24	32.36	-4.0296360989	32.3	36.3296360989

														IIP3	-5.0077610989
														OIP3	32.2740986075

## IMD-30MHz
Siggen Power [dBm]	Fixed Attenuator [dB]	Attenuator Setting [dB]	ZMSCJ-2-1 AVG IL [dB]	ZFSC-2-4-S+ AVG IL [dB]	M1 [dB]	M2 [dB]	M3 [dB]	M4 [dB]	Input Power [dBm]	Fundamental Average [dBm]	IM3 Average [dBm]	IMD [dB]	IP3 low	IP3 hi	IIP3	OIP3	GAIN
-5	10.01	0	0.600	3.445	-1.98	12.99	13.01	-1.24	-19.055	13.000	-1.610	14.61	20.485	20.125	-11.750	20.305	32.055
-5	10.01	1	0.600	3.445	-3.11	12.77	12.79	-2.39	-20.055	12.780	-2.750	15.53	20.720	20.370	-12.290	20.545	32.835
-5	10.01	2	0.600	3.445	-4.55	12.48	12.49	-3.85	-21.055	12.485	-4.200	16.685	21.000	20.655	-12.712	20.828	33.540
-5	10.01	3	0.600	3.445	-6.33	12.14	12.15	-5.66	-22.055	12.145	-5.995	18.14	21.380	21.050	-12.985	21.215	34.200
-5	10.01	4	0.600	3.445	-8.64	11.75	11.75	-7.98	-23.055	11.750	-8.310	20.06	21.945	21.615	-13.025	21.780	34.805
-5	10.01	5	0.600	3.445	-11.82	11.28	11.27	-11.21	-24.055	11.275	-11.515	22.79	22.825	22.515	-12.660	22.670	35.330
-5	10.01	6	0.600	3.445	-16.28	10.72	10.70	-15.70	-25.055	10.710	-15.990	26.7	24.210	23.910	-11.705	24.060	35.765
-5	10.01	7	0.600	3.445	-22.50	10.07	10.06	-21.95	-26.055	10.065	-22.225	32.29	26.350	26.070	-9.910	26.210	36.120
-5	10.01	8	0.600	3.445	-31.26	9.25	9.24	-30.91	-27.055	9.245	-31.085	40.33	29.500	29.320	-6.890	29.410	36.300
-5	10.01	9	0.600	3.445	-37.02	8.31	8.29	-36.67	-28.055	8.300	-36.845	45.145	30.965	30.780	-5.482	30.873	36.355
-5	10.01	10	0.600	3.445	-39.71	7.36	7.34	-39.44	-29.055	7.350	-39.575	46.925	30.885	30.740	-5.592	30.813	36.405
-5	10.01	11	0.600	3.445	-42.25	6.46	6.43	-42.03	-30.055	6.445	-42.140	48.585	30.800	30.675	-5.762	30.738	36.500
-5	10.01	12	0.600	3.445	-45.25	5.47	5.45	-44.90	-31.055	5.460	-45.075	50.535	30.820	30.635	-5.787	30.728	36.515
-5	10.01	13	0.600	3.445	-47.90	4.50	4.48	-48.12	-32.055	4.490	-48.010	52.5	30.690	30.790	-5.805	30.740	36.545
-5	10.01	14	0.600	3.445	-51.50	3.53	3.51	-51.50	-33.055	3.520	-51.500	55.02	31.035	31.025	-5.545	31.030	36.575
-5	10.01	15	0.600	3.445	-54.90	2.52	2.50	-55.12	-34.055	2.510	-55.010	57.52	31.220	31.320	-5.295	31.270	36.565
-5	10.01	16	0.600	3.445	-59.20	1.53	1.50	-59.40	-35.055	1.515	-59.300	60.815	31.880	31.965	-4.647	31.923	36.570
-5	10.01	17	0.600	3.445	-62.60	0.57	0.54	-63.40	-36.055	0.555	-63.000	63.555	32.140	32.525	-4.277	32.333	36.610
-5	10.01	18	0.600	3.445	-66.00	-0.45	-0.47	-66.10	-37.055	-0.460	-66.050	65.59	32.315	32.355	-4.260	32.335	36.595

														IIP3	-5.172
														OIP3	31.702

## IMD-40MHz
Siggen Power [dBm]	Fixed Attenuator [dB]	Attenuator Setting [dB]	ZMSCJ-2-1 AVG IL [dB]	ZFSC-2-4-S+ AVG IL [dB]	M1 [dB]	M2 [dB]	M3 [dB]	M4 [dB]	Input Power [dBm]	Fundamental Average [dBm]	IM3 Average [dBm]	IMD [dB]	IP3 low	IP3 hi	IIP3	OIP3	GAIN
-5	10.01	0	0.600	3.521	-2.40	13.07	13.09	-1.75	-19.131	13.080	-2.075	15.155	20.815	20.5	-11.553	20.658	32.211
-5	10.01	1	0.600	3.521	-3.78	12.86	12.86	-3.16	-20.131	12.860	-3.470	16.33	21.18	20.87	-11.966	21.025	32.991
-5	10.01	2	0.600	3.521	-5.61	12.58	12.56	-5.04	-21.131	12.570	-5.325	17.895	21.665	21.37	-12.183	21.518	33.701
-5	10.01	3	0.600	3.521	-7.91	12.22	12.19	-7.38	-22.131	12.205	-7.645	19.85	22.27	21.99	-12.206	22.130	34.336
-5	10.01	4	0.600	3.521	-10.90	11.77	11.74	-10.41	-23.131	11.755	-10.655	22.41	23.09	22.83	-11.926	22.960	34.886
-5	10.01	5	0.600	3.521	-15.11	11.22	11.18	-14.65	-24.131	11.200	-14.880	26.08	24.365	24.115	-11.091	24.240	35.331
-5	10.01	6	0.600	3.521	-20.97	10.56	10.52	-20.54	-25.131	10.540	-20.755	31.295	26.305	26.07	-9.483	26.188	35.671
-5	10.01	7	0.600	3.521	-28.44	9.80	8.75	-28.11	-26.131	9.275	-28.275	37.55	28.395	27.705	-7.356	28.050	35.406
-5	10.01	8	0.600	3.521	-35.03	8.88	8.83	-34.73	-27.131	8.855	-34.880	43.735	30.81	30.635	-5.263	30.723	35.986
-5	10.01	9	0.600	3.521	-38.25	7.91	7.86	-38.02	-28.131	7.885	-38.135	46.02	30.965	30.825	-5.121	30.895	36.016
-5	10.01	10	0.600	3.521	-41.03	6.96	6.91	-40.90	-29.131	6.935	-40.965	47.9	30.93	30.84	-5.181	30.885	36.066
-5	10.01	11	0.600	3.521	-43.70	6.05	6.00	-43.72	-30.131	6.025	-43.710	49.735	30.9	30.885	-5.263	30.893	36.156
-5	10.01	12	0.600	3.521	-46.55	5.07	5.01	-46.54	-31.131	5.040	-46.545	51.585	30.85	30.815	-5.338	30.833	36.171
-5	10.01	13	0.600	3.521	-49.75	4.10	4.04	-49.89	-32.131	4.070	-49.820	53.89	30.995	31.035	-5.186	31.015	36.201
-5	10.01	14	0.600	3.521	-52.83	3.12	3.07	-53.47	-33.131	3.095	-53.150	56.245	31.07	31.365	-5.008	31.218	36.226
-5	10.01	15	0.600	3.521	-57.20	2.11	2.06	-57.20	-34.131	2.085	-57.200	59.285	31.74	31.715	-4.488	31.728	36.216
-5	10.01	16	0.600	3.521	-60.50	1.11	1.06	-62.19	-35.131	1.085	-61.345	62.43	31.89	32.71	-3.916	32.300	36.216
-5	10.01	17	0.600	3.521	-64.01	0.15	0.10	-64.71	-36.131	0.125	-64.360	64.485	32.205	32.53	-3.888	32.368	36.256
-5	10.01	18	0.600	3.521	-65.85	-0.86	-0.91	-67.80	-37.131	-0.885	-66.825	65.94	31.61	32.56	-4.161	32.085	36.246
-5	10.01	19	0.600	3.521	-67.75	-1.87	-1.93	-69.20	-38.131	-1.900	-68.475	66.575	31.04	31.735	-4.843	31.388	36.231

														IIP3	-4.384
														OIP3	32.490

## ACTIVE_BALUN_SN001_S21_wDiodes
Frequency [Hz]	Frequency [MHz]	ZMSCJ-2-1 AVG IL [dB]	Measured S21 [dB]	Corrected S21 [dB]	Normalized S21 [dB]
500000	0.50	0.600	-25.846910705	-25.246910705	-62.927
750000	0.75	0.600	5.9046478015	6.5046478015	-31.175	37.3300146055
1000000	1.00	0.600	17.1312842956	17.7312842956	-19.949	37.3300146055
1250000	1.25	0.600	23.3282315287	23.9282315287	-13.752
1500000	1.50	0.600	28.0197032602	28.6197032602	-9.060
1750000	1.75	0.600	28.7961878075	29.3961878075	-8.284
2000000	2.00	0.600	29.4567854161	30.0567854161	-7.623
2250000	2.25	0.600	29.7672327795	30.3672327795	-7.313
2500000	2.50	0.600	29.9796046873	30.5796046873	-7.100
2750000	2.75	0.600	30.8331363273	31.4331363273	-6.247
3000000	3.00	0.600	32.1694628253	32.7694628253	-4.910
3250000	3.25	0.600	32.3372940174	32.9372940174	-4.743
3500000	3.50	0.600	32.61120511	33.21120511	-4.469
3750000	3.75	0.600	32.8779877351	33.4779877351	-4.202
4000000	4.00	0.600	33.8554999707	34.4554999707	-3.224
4250000	4.25	0.600	33.7142975442	34.3142975442	-3.366
4500000	4.50	0.600	34.0042301722	34.6042301722	-3.076
4750000	4.75	0.600	34.483660504	35.083660504	-2.596
5000000	5.00	0.600	34.5536741048	35.1536741048	-2.526
5250000	5.25	0.600	34.5890578037	35.1890578037	-2.491
5500000	5.50	0.600	34.485350685	35.085350685	-2.595
5750000	5.75	0.600	35.3071170925	35.9071170925	-1.773
6000000	6.00	0.600	35.5155043979	36.1155043979	-1.564
6250000	6.25	0.600	35.1268790339	35.7268790339	-1.953
6500000	6.50	0.600	35.6693231258	36.2693231258	-1.411
6750000	6.75	0.600	35.9939868721	36.5939868721	-1.086
7000000	7.00	0.600	35.506750035	36.106750035	-1.573
7250000	7.25	0.600	35.4044046243	36.0044046243	-1.675
7500000	7.50	0.600	35.7946535763	36.3946535763	-1.285
7750000	7.75	0.600	35.8057061945	36.4057061945	-1.274
8000000	8.00	0.600	35.2011626024	35.8011626024	-1.879
8250000	8.25	0.600	35.6803391431	36.2803391431	-1.400
8500000	8.50	0.600	35.8857221845	36.4857221845	-1.194
8750000	8.75	0.600	35.7941442933	36.3941442933	-1.286
9000000	9.00	0.600	35.8489797911	36.4489797911	-1.231
9250000	9.25	0.600	36.0727504018	36.6727504018	-1.007
9500000	9.50	0.600	35.7681702047	36.3681702047	-1.312
9750000	9.75	0.600	35.9364465375	36.5364465375	-1.143
10000000	10.00	0.600	36.0768030116	36.6768030116	-1.003
10250000	10.25	0.600	36.0105196806	36.6105196806	-1.069
10500000	10.50	0.600	35.8431523725	36.4431523725	-1.237
10750000	10.75	0.600	36.1220720004	36.7220720004	-0.958
11000000	11.00	0.600	36.1088560666	36.7088560666	-0.971
11250000	11.25	0.600	35.6362891184	36.2362891184	-1.444
11500000	11.50	0.600	36.1165336945	36.7165336945	-0.963
11750000	11.75	0.600	35.810659446	36.410659446	-1.269
12000000	12.00	0.600	36.1601698319	36.7601698319	-0.920
12250000	12.25	0.600	35.9274930248	36.5274930248	-1.152
12500000	12.50	0.600	36.0021685393	36.6021685393	-1.078
12750000	12.75	0.600	36.1842020878	36.7842020878	-0.896
13000000	13.00	0.600	36.5562466571	37.1562466571	-0.524
13250000	13.25	0.600	36.1442148315	36.7442148315	-0.936
13500000	13.50	0.600	36.2445652687	36.8445652687	-0.835
13750000	13.75	0.600	36.325952254	36.925952254	-0.754
14000000	14.00	0.600	36.1252168423	36.7252168423	-0.955
14250000	14.25	0.600	36.7080521778	37.3080521778	-0.372
14500000	14.50	0.600	36.1314864741	36.7314864741	-0.948
14750000	14.75	0.600	36.1946403024	36.7946403024	-0.885
15000000	15.00	0.600	36.2672295479	36.8672295479	-0.813
15250000	15.25	0.600	36.5000432908	37.1000432908	-0.580
15500000	15.50	0.600	36.3341738796	36.9341738796	-0.746
15750000	15.75	0.600	36.2778257647	36.8778257647	-0.802
16000000	16.00	0.600	36.0212649317	36.6212649317	-1.059
16250000	16.25	0.600	36.0511114177	36.6511114177	-1.029
16500000	16.50	0.600	36.2792980054	36.8792980054	-0.801
16750000	16.75	0.600	36.3634249614	36.9634249614	-0.716
17000000	17.00	0.600	36.7190139412	37.3190139412	-0.361
17250000	17.25	0.600	36.7300146055	37.3300146055	-0.350
17500000	17.50	0.600	36.2086408615	36.8086408615	-0.871
17750000	17.75	0.600	36.2610129411	36.8610129411	-0.819
18000000	18.00	0.600	36.2380933191	36.8380933191	-0.842
18250000	18.25	0.600	35.8235072018	36.4235072018	-1.256
18500000	18.50	0.600	36.5938574672	37.1938574672	-0.486
18750000	18.75	0.600	36.3846584125	36.9846584125	-0.695
19000000	19.00	0.600	35.9270945597	36.5270945597	-1.153
19250000	19.25	0.600	36.4574618813	37.0574618813	-0.622
19500000	19.50	0.600	36.0668753414	36.6668753414	-1.013
19750000	19.75	0.600	36.1615664977	36.7615664977	-0.918
20000000	20.00	0.600	36.3637877981	36.9637877981	-0.716
20250000	20.25	0.600	35.9235890632	36.5235890632	-1.156
20500000	20.50	0.600	36.0880387514	36.6880387514	-0.992
20750000	20.75	0.600	36.2741558282	36.8741558282	-0.806
21000000	21.00	0.600	36.5807989845	37.1807989845	-0.499
21250000	21.25	0.600	36.6845700379	37.2845700379	-0.395
21500000	21.50	0.600	36.5182267511	37.1182267511	-0.562
21750000	21.75	0.600	36.4255756216	37.0255756216	-0.654
22000000	22.00	0.600	36.439527911	37.039527911	-0.640
22250000	22.25	0.600	36.0132441396	36.6132441396	-1.067
22500000	22.50	0.600	36.1365489667	36.7365489667	-0.943
22750000	22.75	0.600	36.5202518378	37.1202518378	-0.560
23000000	23.00	0.600	36.5098822992	37.1098822992	-0.570
23250000	23.25	0.600	36.4335931763	37.0335931763	-0.646
23500000	23.50	0.600	36.2751923128	36.8751923128	-0.805
23750000	23.75	0.600	36.5611405051	37.1611405051	-0.519
24000000	24.00	0.600	36.5725949184	37.1725949184	-0.507
24250000	24.25	0.600	35.8289035716	36.4289035716	-1.251
24500000	24.50	0.600	36.4795853628	37.0795853628	-0.600
24750000	24.75	0.600	36.228822006	36.828822006	-0.851
25000000	25.00	0.600	36.0463428226	36.6463428226	-1.034
25250000	25.25	0.600	36.2174659733	36.8174659733	-0.862
25500000	25.50	0.600	36.5051269798	37.1051269798	-0.575
25750000	25.75	0.600	36.2060284754	36.8060284754	-0.874
26000000	26.00	0.600	35.9456055972	36.5456055972	-1.134
26250000	26.25	0.600	36.6446162963	37.2446162963	-0.435
26500000	26.50	0.600	36.1834030412	36.7834030412	-0.896
26750000	26.75	0.600	36.2917333205	36.8917333205	-0.788
27000000	27.00	0.600	36.1196363213	36.7196363213	-0.960
27250000	27.25	0.600	35.7615143622	36.3615143622	-1.318
27500000	27.50	0.600	35.7826003715	36.3826003715	-1.297
27750000	27.75	0.600	36.3008168166	36.9008168166	-0.779
28000000	28.00	0.600	36.1404758992	36.7404758992	-0.939
28250000	28.25	0.600	35.9644734885	36.5644734885	-1.115
28500000	28.50	0.600	36.4103459046	37.0103459046	-0.670
28750000	28.75	0.600	36.1963170885	36.7963170885	-0.884
29000000	29.00	0.600	36.071921953	36.671921953	-1.008
29250000	29.25	0.600	36.058582184	36.658582184	-1.021
29500000	29.50	0.600	36.1749757515	36.7749757515	-0.905
29750000	29.75	0.600	35.9684707422	36.5684707422	-1.111
30000000	30.00	0.600	36.0251870632	36.6251870632	-1.055
30250000	30.25	0.600	35.9984310766	36.5984310766	-1.081
30500000	30.50	0.600	36.3992984232	36.9992984232	-0.681
30750000	30.75	0.600	36.7186124461	37.3186124461	-0.361
31000000	31.00	0.600	36.1985763788	36.7985763788	-0.881
31250000	31.25	0.600	36.1327699874	36.7327699874	-0.947
31500000	31.50	0.600	36.3436897389	36.9436897389	-0.736
31750000	31.75	0.600	35.8503633018	36.4503633018	-1.229
32000000	32.00	0.600	35.9749516554	36.5749516554	-1.105
32250000	32.25	0.600	36.4263846401	37.0263846401	-0.653
32500000	32.50	0.600	36.2138678632	36.8138678632	-0.866
32750000	32.75	0.600	36.0674230855	36.6674230855	-1.012
33000000	33.00	0.600	36.0441625754	36.6441625754	-1.036
33250000	33.25	0.600	35.689845819	36.289845819	-1.390
33500000	33.50	0.600	36.1406532634	36.7406532634	-0.939
33750000	33.75	0.600	35.7863300229	36.3863300229	-1.294
34000000	34.00	0.600	36.0149560633	36.6149560633	-1.065
34250000	34.25	0.600	36.1253681214	36.7253681214	-0.954
34500000	34.50	0.600	36.0651976309	36.6651976309	-1.015
34750000	34.75	0.600	36.0725314311	36.6725314311	-1.007
35000000	35.00	0.600	36.1743704097	36.7743704097	-0.905
35250000	35.25	0.600	36.1470251671	36.7470251671	-0.933
35500000	35.50	0.600	35.7745384707	36.3745384707	-1.305
35750000	35.75	0.600	35.5719389003	36.1719389003	-1.508
36000000	36.00	0.600	35.6815911046	36.2815911046	-1.398
36250000	36.25	0.600	36.1455313348	36.7455313348	-0.934
36500000	36.50	0.600	35.6114813653	36.2114813653	-1.468
36750000	36.75	0.600	35.7685721429	36.3685721429	-1.311
37000000	37.00	0.600	35.9563674842	36.5563674842	-1.123
37250000	37.25	0.600	36.0090995119	36.6090995119	-1.071
37500000	37.50	0.600	35.6729617915	36.2729617915	-1.407
37750000	37.75	0.600	36.1888926925	36.7888926925	-0.891
38000000	38.00	0.600	35.2822811313	35.8822811313	-1.798
38250000	38.25	0.600	35.5301643978	36.1301643978	-1.550
38500000	38.50	0.600	35.9597024481	36.5597024481	-1.120
38750000	38.75	0.600	35.5912595736	36.1912595736	-1.489
39000000	39.00	0.600	35.459704519	36.059704519	-1.620
39250000	39.25	0.600	35.6942526406	36.2942526406	-1.386
39500000	39.50	0.600	35.7573062263	36.3573062263	-1.323
39750000	39.75	0.600	35.6111919588	36.2111919588	-1.469
40000000	40.00	0.600	35.6682893476	36.2682893476	-1.412
40250000	40.25	0.600	35.6102706178	36.2102706178	-1.470
40500000	40.50	0.600	35.5375090519	36.1375090519	-1.542
40750000	40.75	0.600	35.595927952	36.195927952	-1.484
41000000	41.00	0.600	35.4914118471	36.0914118471	-1.588
41250000	41.25	0.600	35.0871857013	35.6871857013	-1.993
41500000	41.50	0.600	35.1337482731	35.7337482731	-1.946
41750000	41.75	0.600	35.6092408201	36.2092408201	-1.471
42000000	42.00	0.600	35.6046089681	36.2046089681	-1.475
42250000	42.25	0.600	35.2152117392	35.8152117392	-1.865
42500000	42.50	0.600	35.3330036473	35.9330036473	-1.747
42750000	42.75	0.600	35.389949378	35.989949378	-1.690
43000000	43.00	0.600	35.0759906438	35.6759906438	-2.004
43250000	43.25	0.600	35.695568293	36.295568293	-1.384
43500000	43.50	0.600	35.4532010906	36.0532010906	-1.627
43750000	43.75	0.600	34.8074702167	35.4074702167	-2.272
44000000	44.00	0.600	35.0470240996	35.6470240996	-2.033
44250000	44.25	0.600	35.0049191019	35.6049191019	-2.075
44500000	44.50	0.600	34.846092496	35.446092496	-2.234
44750000	44.75	0.600	34.7604699917	35.3604699917	-2.319
45000000	45.00	0.600	34.8604959348	35.4604959348	-2.219
45250000	45.25	0.600	34.8357736568	35.4357736568	-2.244
45500000	45.50	0.600	34.9717476419	35.5717476419	-2.108
45750000	45.75	0.600	34.7366358414	35.3366358414	-2.343
46000000	46.00	0.600	34.6066653495	35.2066653495	-2.473
46250000	46.25	0.600	34.6922915393	35.2922915393	-2.388
46500000	46.50	0.600	34.65469683	35.25469683	-2.425
46750000	46.75	0.600	34.1525045791	34.7525045791	-2.927
47000000	47.00	0.600	34.3634076568	34.9634076568	-2.716
47250000	47.25	0.600	33.8198268442	34.4198268442	-3.260
47500000	47.50	0.600	33.996465362	34.596465362	-3.083
47750000	47.75	0.600	34.535301247	35.135301247	-2.545
48000000	48.00	0.600	33.5607853676	34.1607853676	-3.519
48250000	48.25	0.600	33.5878011858	34.1878011858	-3.492
48500000	48.50	0.600	33.5947177292	34.1947177292	-3.485
48750000	48.75	0.600	33.6197521097	34.2197521097	-3.460
49000000	49.00	0.600	33.3428610443	33.9428610443	-3.737
49250000	49.25	0.600	33.6052939678	34.2052939678	-3.475
49500000	49.50	0.600	33.2346959569	33.8346959569	-3.845
49750000	49.75	0.600	33.075057163	33.675057163	-4.005
50000000	50.00	0.600	33.3133644106	33.9133644106	-3.766
50250000	50.25	0.600	33.4566867143	34.0566867143	-3.623
50500000	50.50	0.600	33.0430191733	33.6430191733	-4.037
50750000	50.75	0.600	32.5519493463	33.1519493463	-4.528
51000000	51.00	0.600	32.8257470108	33.4257470108	-4.254
51250000	51.25	0.600	32.6546164371	33.2546164371	-4.425
51500000	51.50	0.600	32.6938140574	33.2938140574	-4.386
51750000	51.75	0.600	32.6689049128	33.2689049128	-4.411
52000000	52.00	0.600	32.0129289546	32.6129289546	-5.067
52250000	52.25	0.600	32.0063776735	32.6063776735	-5.073
52500000	52.50	0.600	32.0693723544	32.6693723544	-5.010
52750000	52.75	0.600	32.181675703	32.781675703	-4.898
53000000	53.00	0.600	31.3734416675	31.9734416675	-5.706
53250000	53.25	0.600	31.5880109051	32.1880109051	-5.492
53500000	53.50	0.600	31.6937341133	32.2937341133	-5.386
53750000	53.75	0.600	31.7592215652	32.3592215652	-5.321
54000000	54.00	0.600	31.1932172896	31.7932172896	-5.887
54250000	54.25	0.600	31.082531649	31.682531649	-5.997
54500000	54.50	0.600	31.1146603016	31.7146603016	-5.965
54750000	54.75	0.600	31.0593488327	31.6593488327	-6.021
55000000	55.00	0.600	30.4108837931	31.0108837931	-6.669
55250000	55.25	0.600	30.3211404513	30.9211404513	-6.759
55500000	55.50	0.600	30.5826742742	31.1826742742	-6.497
55750000	55.75	0.600	30.038599541	30.638599541	-7.041
56000000	56.00	0.600	30.4094977668	31.0094977668	-6.670
56250000	56.25	0.600	30.2762085909	30.8762085909	-6.804
56500000	56.50	0.600	29.9076359832	30.5076359832	-7.172
56750000	56.75	0.600	29.9468667417	30.5468667417	-7.133
57000000	57.00	0.600	29.9018910549	30.5018910549	-7.178
57250000	57.25	0.600	29.0667889053	29.6667889053	-8.013
57500000	57.50	0.600	29.4414421164	30.0414421164	-7.638
57750000	57.75	0.600	29.6584067609	30.2584067609	-7.421
58000000	58.00	0.600	28.4965902769	29.0965902769	-8.583
58250000	58.25	0.600	28.5375074139	29.1375074139	-8.542
58500000	58.50	0.600	28.3306445657	28.9306445657	-8.749
58750000	58.75	0.600	28.4163091998	29.0163091998	-8.664
59000000	59.00	0.600	28.4189943757	29.0189943757	-8.661
59250000	59.25	0.600	28.17495875	28.77495875	-8.905
59500000	59.50	0.600	27.9122245904	28.5122245904	-9.168
59750000	59.75	0.600	27.7787518883	28.3787518883	-9.301
60000000	60.00	0.600	27.7420707908	28.3420707908	-9.338
60250000	60.25	0.600	27.7142290878	28.3142290878	-9.366
60500000	60.50	0.600	27.3729781376	27.9729781376	-9.707
60750000	60.75	0.600	27.4122646713	28.0122646713	-9.668
61000000	61.00	0.600	27.1420073819	27.7420073819	-9.938
61250000	61.25	0.600	27.2225066947	27.8225066947	-9.857
61500000	61.50	0.600	26.2004701317	26.8004701317	-10.879
61750000	61.75	0.600	26.7977366893	27.3977366893	-10.282
62000000	62.00	0.600	25.8886598534	26.4886598534	-11.191
62250000	62.25	0.600	26.3780999177	26.9780999177	-10.702
62500000	62.50	0.600	26.1068061914	26.7068061914	-10.973
62750000	62.75	0.600	26.1758042832	26.7758042832	-10.904
63000000	63.00	0.600	25.214925568	25.814925568	-11.865
63250000	63.25	0.600	25.554074403	26.154074403	-11.526
63500000	63.50	0.600	25.4044273979	26.0044273979	-11.675
63750000	63.75	0.600	25.549900243	26.149900243	-11.530
64000000	64.00	0.600	25.2976119665	25.8976119665	-11.782
64250000	64.25	0.600	24.973143754	25.573143754	-12.107
64500000	64.50	0.600	24.9943080409	25.5943080409	-12.086
64750000	64.75	0.600	24.6854620902	25.2854620902	-12.394
65000000	65.00	0.600	24.4444298065	25.0444298065	-12.635
65250000	65.25	0.600	24.6429781355	25.2429781355	-12.437
65500000	65.50	0.600	24.1068643753	24.7068643753	-12.973
65750000	65.75	0.600	24.2705576856	24.8705576856	-12.809
66000000	66.00	0.600	23.6127402838	24.2127402838	-13.467
66250000	66.25	0.600	23.8944821883	24.4944821883	-13.185
66500000	66.50	0.600	23.5429561857	24.1429561857	-13.537
66750000	66.75	0.600	23.6952485873	24.2952485873	-13.385
67000000	67.00	0.600	23.5661835651	24.1661835651	-13.514
67250000	67.25	0.600	23.13475461	23.73475461	-13.945
67500000	67.50	0.600	22.8488785643	23.4488785643	-14.231
67750000	67.75	0.600	22.6662394526	23.2662394526	-14.414
68000000	68.00	0.600	22.9641792764	23.5641792764	-14.116
68250000	68.25	0.600	22.3291477989	22.9291477989	-14.751
68500000	68.50	0.600	21.9803659993	22.5803659993	-15.099
68750000	68.75	0.600	21.6856800351	22.2856800351	-15.394
69000000	69.00	0.600	22.3542653832	22.9542653832	-14.726
69250000	69.25	0.600	21.681389439	22.281389439	-15.398
69500000	69.50	0.600	21.2757391698	21.8757391698	-15.804
69750000	69.75	0.600	21.5620296629	22.1620296629	-15.518
70000000	70.00	0.600	20.8683880877	21.4683880877	-16.211
70250000	70.25	0.600	21.4984100947	22.0984100947	-15.581
70500000	70.50	0.600	21.3733444781	21.9733444781	-15.707
70750000	70.75	0.600	21.45367941	22.05367941	-15.626
71000000	71.00	0.600	20.8285344325	21.4285344325	-16.251
71250000	71.25	0.600	21.0368436233	21.6368436233	-16.043
71500000	71.50	0.600	20.1024431923	20.7024431923	-16.977
71750000	71.75	0.600	19.6489805712	20.2489805712	-17.431
72000000	72.00	0.600	19.5500043895	20.1500043895	-17.530
72250000	72.25	0.600	19.5665687401	20.1665687401	-17.513
72500000	72.50	0.600	19.5876953494	20.1876953494	-17.492
72750000	72.75	0.600	19.1673287387	19.7673287387	-17.913
73000000	73.00	0.600	19.3118132854	19.9118132854	-17.768
73250000	73.25	0.600	19.4930194035	20.0930194035	-17.587
73500000	73.50	0.600	19.0416411155	19.6416411155	-18.038
73750000	73.75	0.600	19.3404591007	19.9404591007	-17.739
74000000	74.00	0.600	19.0533002302	19.6533002302	-18.027
74250000	74.25	0.600	18.6704928873	19.2704928873	-18.409
74500000	74.50	0.600	18.2297987303	18.8297987303	-18.850
74750000	74.75	0.600	18.3265944588	18.9265944588	-18.753
75000000	75.00	0.600	17.9819156935	18.5819156935	-19.098
75250000	75.25	0.600	17.6607014873	18.2607014873	-19.419
75500000	75.50	0.600	17.5187254795	18.1187254795	-19.561
75750000	75.75	0.600	17.9072865485	18.5072865485	-19.173
76000000	76.00	0.600	17.4472736863	18.0472736863	-19.633
76250000	76.25	0.600	17.3117452086	17.9117452086	-19.768
76500000	76.50	0.600	17.7940212267	18.3940212267	-19.286
76750000	76.75	0.600	17.533542929	18.133542929	-19.546
77000000	77.00	0.600	16.8989386132	17.4989386132	-20.181
77250000	77.25	0.600	16.9307580738	17.5307580738	-20.149
77500000	77.50	0.600	16.5741774821	17.1741774821	-20.506
77750000	77.75	0.600	16.1605335696	16.7605335696	-20.919
78000000	78.00	0.600	16.6209966184	17.2209966184	-20.459
78250000	78.25	0.600	16.5188871139	17.1188871139	-20.561
78500000	78.50	0.600	16.0196998682	16.6196998682	-21.060
78750000	78.75	0.600	15.7151845223	16.3151845223	-21.365
79000000	79.00	0.600	16.3532512838	16.9532512838	-20.727
79250000	79.25	0.600	15.8199352795	16.4199352795	-21.260
79500000	79.50	0.600	15.3393291594	15.9393291594	-21.741
79750000	79.75	0.600	15.6630185974	16.2630185974	-21.417
80000000	80.00	0.600	15.6646507241	16.2646507241	-21.415
80250000	80.25	0.600	15.4109962846	16.0109962846	-21.669
80500000	80.50	0.600	15.368151503	15.968151503	-21.712
80750000	80.75	0.600	15.4484913439	16.0484913439	-21.631
81000000	81.00	0.600	15.3857695665	15.9857695665	-21.694
81250000	81.25	0.600	14.1493594715	14.7493594715	-22.930
81500000	81.50	0.600	14.491355864	15.091355864	-22.589
81750000	81.75	0.600	14.6028922035	15.2028922035	-22.477
82000000	82.00	0.600	13.8924573492	14.4924573492	-23.187
82250000	82.25	0.600	14.1986756023	14.7986756023	-22.881
82500000	82.50	0.600	13.8874021419	14.4874021419	-23.192
82750000	82.75	0.600	13.9259554609	14.5259554609	-23.154
83000000	83.00	0.600	14.1908814484	14.7908814484	-22.889
83250000	83.25	0.600	13.7199764851	14.3199764851	-23.360
83500000	83.50	0.600	13.5743861096	14.1743861096	-23.505
83750000	83.75	0.600	13.9684254936	14.5684254936	-23.111
84000000	84.00	0.600	13.2655995072	13.8655995072	-23.814
84250000	84.25	0.600	12.7008318586	13.3008318586	-24.379
84500000	84.50	0.600	12.7255701632	13.3255701632	-24.354
84750000	84.75	0.600	12.5324837717	13.1324837717	-24.547
85000000	85.00	0.600	11.9517681254	12.5517681254	-25.128
85250000	85.25	0.600	12.5093270972	13.1093270972	-24.571
85500000	85.50	0.600	12.0690385524	12.6690385524	-25.011
85750000	85.75	0.600	12.4602111789	13.0602111789	-24.620
86000000	86.00	0.600	11.8483403927	12.4483403927	-25.232
86250000	86.25	0.600	12.1681929458	12.7681929458	-24.912
86500000	86.50	0.600	11.7817200359	12.3817200359	-25.298
86750000	86.75	0.600	11.9008279491	12.5008279491	-25.179
87000000	87.00	0.600	11.7964391522	12.3964391522	-25.283
87250000	87.25	0.600	11.3866712004	11.9866712004	-25.693
87500000	87.50	0.600	11.5348401025	12.1348401025	-25.545
87750000	87.75	0.600	11.1356008177	11.7356008177	-25.944
88000000	88.00	0.600	10.9645179024	11.5645179024	-26.115
88250000	88.25	0.600	10.8385166472	11.4385166472	-26.241
88500000	88.50	0.600	10.9576719956	11.5576719956	-26.122
88750000	88.75	0.600	10.292761297	10.892761297	-26.787
89000000	89.00	0.600	10.2505854653	10.8505854653	-26.829
89250000	89.25	0.600	10.4461172034	11.0461172034	-26.634
89500000	89.50	0.600	10.4939690748	11.0939690748	-26.586
89750000	89.75	0.600	10.3742186307	10.9742186307	-26.706
90000000	90.00	0.600	10.2633925059	10.8633925059	-26.816
90250000	90.25	0.600	9.766580553	10.366580553	-27.313
90500000	90.50	0.600	9.7314510569	10.3314510569	-27.348
90750000	90.75	0.600	9.479611935	10.079611935	-27.600
91000000	91.00	0.600	9.6137838284	10.2137838284	-27.466
91250000	91.25	0.600	8.9879237239	9.5879237239	-28.092
91500000	91.50	0.600	9.547420511	10.147420511	-27.532
91750000	91.75	0.600	9.1940827793	9.7940827793	-27.886
92000000	92.00	0.600	9.2834757643	9.8834757643	-27.796
92250000	92.25	0.600	8.8240408416	9.4240408416	-28.256
92500000	92.50	0.600	8.6589053902	9.2589053902	-28.421
92750000	92.75	0.600	8.905413781	9.505413781	-28.174
93000000	93.00	0.600	8.5030818974	9.1030818974	-28.577
93250000	93.25	0.600	8.5927424286	9.1927424286	-28.487
93500000	93.50	0.600	8.2116244224	8.8116244224	-28.868
93750000	93.75	0.600	8.2298955766	8.8298955766	-28.850
94000000	94.00	0.600	7.9803333107	8.5803333107	-29.100
94250000	94.25	0.600	7.3459145455	7.9459145455	-29.734
94500000	94.50	0.600	7.9791816056	8.5791816056	-29.101
94750000	94.75	0.600	7.6897342976	8.2897342976	-29.390
95000000	95.00	0.600	7.2469275628	7.8469275628	-29.833
95250000	95.25	0.600	7.0776898529	7.6776898529	-30.002
95500000	95.50	0.600	7.6050910142	8.2050910142	-29.475
95750000	95.75	0.600	6.804000021	7.404000021	-30.276
96000000	96.00	0.600	7.1430294958	7.7430294958	-29.937
96250000	96.25	0.600	6.8989424648	7.4989424648	-30.181
96500000	96.50	0.600	6.9340029354	7.5340029354	-30.146
96750000	96.75	0.600	7.1875404186	7.7875404186	-29.892
97000000	97.00	0.600	7.0713840751	7.6713840751	-30.008
97250000	97.25	0.600	6.4805913207	7.0805913207	-30.599
97500000	97.50	0.600	6.2654098463	6.8654098463	-30.814
97750000	97.75	0.600	6.2926686442	6.8926686442	-30.787
98000000	98.00	0.600	5.9171999487	6.5171999487	-31.163
98250000	98.25	0.600	6.1851536823	6.7851536823	-30.895
98500000	98.50	0.600	6.1292608672	6.7292608672	-30.951
98750000	98.75	0.600	5.9994804479	6.5994804479	-31.080
99000000	99.00	0.600	5.7231308114	6.3231308114	-31.357
99250000	99.25	0.600	5.4413230335	6.0413230335	-31.639
99500000	99.50	0.600	5.5146669717	6.1146669717	-31.565
99750000	99.75	0.600	5.3974231565	5.9974231565	-31.682
100000000	100.00	0.600	5.1743926552	5.7743926552	-31.905
100250000	100.25	0.600	5.0076376467	5.6076376467	-32.072
100500000	100.50	0.600	4.9164450928	5.5164450928	-32.163
100750000	100.75	0.600	4.9060994127	5.5060994127	-32.174
101000000	101.00	0.600	4.2678493328	4.8678493328	-32.812
101250000	101.25	0.600	4.9734763713	5.5734763713	-32.106
101500000	101.50	0.600	4.8074674127	5.4074674127	-32.272
101750000	101.75	0.600	4.1481017147	4.7481017147	-32.932
102000000	102.00	0.600	4.4564946822	5.0564946822	-32.623
102250000	102.25	0.600	4.4534653345	5.0534653345	-32.626
102500000	102.50	0.600	3.8978377081	4.4978377081	-33.182
102750000	102.75	0.600	4.1843884751	4.7843884751	-32.895
103000000	103.00	0.600	3.8347320563	4.4347320563	-33.245
103250000	103.25	0.600	3.8874130208	4.4874130208	-33.192
103500000	103.50	0.600	3.7231150483	4.3231150483	-33.357
103750000	103.75	0.600	3.5551196239	4.1551196239	-33.525
104000000	104.00	0.600	3.6141192216	4.2141192216	-33.466
104250000	104.25	0.600	3.2724708822	3.8724708822	-33.807
104500000	104.50	0.600	3.2021556274	3.8021556274	-33.878
104750000	104.75	0.600	3.3666235703	3.9666235703	-33.713
105000000	105.00	0.600	3.28297736	3.88297736	-33.797
105250000	105.25	0.600	3.2803696764	3.8803696764	-33.799
105500000	105.50	0.600	3.1928946396	3.7928946396	-33.887
105750000	105.75	0.600	3.1109300351	3.7109300351	-33.969
106000000	106.00	0.600	2.7360923076	3.3360923076	-34.344
106250000	106.25	0.600	2.6495700943	3.2495700943	-34.430
106500000	106.50	0.600	3.0189822709	3.6189822709	-34.061
106750000	106.75	0.600	2.3539822237	2.9539822237	-34.726
107000000	107.00	0.600	2.3286731679	2.9286731679	-34.751
107250000	107.25	0.600	2.2808329852	2.8808329852	-34.799
107500000	107.50	0.600	2.3390968505	2.9390968505	-34.741
107750000	107.75	0.600	2.0207106445	2.6207106445	-35.059
108000000	108.00	0.600	2.0810296248	2.6810296248	-34.999
108250000	108.25	0.600	1.7423031511	2.3423031511	-35.338
108500000	108.50	0.600	1.6840838074	2.2840838074	-35.396
108750000	108.75	0.600	1.6027191901	2.2027191901	-35.477
109000000	109.00	0.600	1.1774631642	1.7774631642	-35.902
109250000	109.25	0.600	1.4653439208	2.0653439208	-35.615
109500000	109.50	0.600	1.4738736555	2.0738736555	-35.606
109750000	109.75	0.600	1.1584107063	1.7584107063	-35.921
110000000	110.00	0.600	1.2189667485	1.8189667485	-35.861
110250000	110.25	0.600	1.1353603107	1.7353603107	-35.944
110500000	110.50	0.600	0.8888050681	1.4888050681	-36.191
110750000	110.75	0.600	0.9198725275	1.5198725275	-36.160
111000000	111.00	0.600	0.5556897355	1.1556897355	-36.524
111250000	111.25	0.600	0.5428843529	1.1428843529	-36.537
111500000	111.50	0.600	0.386874447	0.986874447	-36.693
111750000	111.75	0.600	0.278193661	0.878193661	-36.802
112000000	112.00	0.600	-0.0704770189	0.5295229811	-37.150
112250000	112.25	0.600	0.336465655	0.936465655	-36.743
112500000	112.50	0.600	0.1329378527	0.7329378527	-36.947
112750000	112.75	0.600	-0.0542922598	0.5457077402	-37.134
113000000	113.00	0.600	-0.3072952495	0.2927047505	-37.387
113250000	113.25	0.600	-0.5996031474	0.0003968526	-37.679
113500000	113.50	0.600	-0.4639476256	0.1360523744	-37.544
113750000	113.75	0.600	-0.3745490091	0.2254509909	-37.454
114000000	114.00	0.600	-0.201822333	0.398177667	-37.282
114250000	114.25	0.600	-0.3503917794	0.2496082206	-37.430
114500000	114.50	0.600	-1.1411752509	-0.5411752509	-38.221
114750000	114.75	0.600	-1.2799213192	-0.6799213192	-38.360
115000000	115.00	0.600	-0.9971540807	-0.3971540807	-38.077
115250000	115.25	0.600	-1.0793285625	-0.4793285625	-38.159
115500000	115.50	0.600	-1.105269475	-0.505269475	-38.185
115750000	115.75	0.600	-0.92709211	-0.32709211	-38.007
116000000	116.00	0.600	-1.2346010855	-0.6346010855	-38.314
116250000	116.25	0.600	-1.8499876817	-1.2499876817	-38.930
116500000	116.50	0.600	-1.6546585993	-1.0546585993	-38.735
116750000	116.75	0.600	-1.5650567001	-0.9650567001	-38.645
117000000	117.00	0.600	-1.8147910061	-1.2147910061	-38.895
117250000	117.25	0.600	-2.1451280627	-1.5451280627	-39.225
117500000	117.50	0.600	-1.5152887813	-0.9152887813	-38.595
117750000	117.75	0.600	-2.1560594024	-1.5560594024	-39.236
118000000	118.00	0.600	-2.2736567518	-1.6736567518	-39.354
118250000	118.25	0.600	-2.2184427418	-1.6184427418	-39.298
118500000	118.50	0.600	-2.3326488789	-1.7326488789	-39.413
118750000	118.75	0.600	-2.5699048101	-1.9699048101	-39.650
119000000	119.00	0.600	-2.6778965619	-2.0778965619	-39.758
119250000	119.25	0.600	-2.6729468652	-2.0729468652	-39.753
119500000	119.50	0.600	-2.6266521226	-2.0266521226	-39.707
119750000	119.75	0.600	-2.7863189602	-2.1863189602	-39.866
120000000	120.00	0.600	-3.6033011421	-3.0033011421	-40.683
120250000	120.25	0.600	-3.0800369241	-2.4800369241	-40.160
120500000	120.50	0.600	-2.6760854769	-2.0760854769	-39.756
120750000	120.75	0.600	-2.9510777214	-2.3510777214	-40.031
121000000	121.00	0.600	-3.4994751794	-2.8994751794	-40.579
121250000	121.25	0.600	-3.6063349693	-3.0063349693	-40.686
121500000	121.50	0.600	-3.4875096528	-2.8875096528	-40.567
121750000	121.75	0.600	-3.1808191973	-2.5808191973	-40.261
122000000	122.00	0.600	-3.8927668039	-3.2927668039	-40.973
122250000	122.25	0.600	-4.1137009016	-3.5137009016	-41.194
122500000	122.50	0.600	-3.8903822371	-3.2903822371	-40.970
122750000	122.75	0.600	-3.5110361979	-2.9110361979	-40.591
123000000	123.00	0.600	-4.2643452967	-3.6643452967	-41.344
123250000	123.25	0.600	-4.4041551534	-3.8041551534	-41.484
123500000	123.50	0.600	-4.3906570261	-3.7906570261	-41.471
123750000	123.75	0.600	-4.2567592304	-3.6567592304	-41.337
124000000	124.00	0.600	-4.0596146413	-3.4596146413	-41.139
124250000	124.25	0.600	-4.7717287303	-4.1717287303	-41.852
124500000	124.50	0.600	-5.121705641	-4.521705641	-42.202
124750000	124.75	0.600	-4.8731262785	-4.2731262785	-41.953
125000000	125.00	0.600	-4.5374379939	-3.9374379939	-41.617
125250000	125.25	0.600	-5.3607910705	-4.7607910705	-42.441
125500000	125.50	0.600	-5.5042638435	-4.9042638435	-42.584
125750000	125.75	0.600	-5.40126782	-4.80126782	-42.481
126000000	126.00	0.600	-5.1956753737	-4.5956753737	-42.276
126250000	126.25	0.600	-5.7327473142	-5.1327473142	-42.813
126500000	126.50	0.600	-5.5265306118	-4.9265306118	-42.606
126750000	126.75	0.600	-6.0463958454	-5.4463958454	-43.126
127000000	127.00	0.600	-6.1160000804	-5.5160000804	-43.196
127250000	127.25	0.600	-6.380306027	-5.780306027	-43.460
127500000	127.50	0.600	-6.8934826264	-6.2934826264	-43.973
127750000	127.75	0.600	-6.1501801213	-5.5501801213	-43.230
128000000	128.00	0.600	-6.3143621588	-5.7143621588	-43.394
128250000	128.25	0.600	-5.7652771436	-5.1652771436	-42.845
128500000	128.50	0.600	-6.7217755185	-6.1217755185	-43.802
128750000	128.75	0.600	-6.6366602667	-6.0366602667	-43.717
129000000	129.00	0.600	-6.657241593	-6.057241593	-43.737
129250000	129.25	0.600	-7.2303785484	-6.6303785484	-44.310
129500000	129.50	0.600	-6.7321606507	-6.1321606507	-43.812
129750000	129.75	0.600	-7.3714181546	-6.7714181546	-44.451
130000000	130.00	0.600	-6.8088118942	-6.2088118942	-43.889
130250000	130.25	0.600	-7.551742607	-6.951742607	-44.632
130500000	130.50	0.600	-6.6190807503	-6.0190807503	-43.699
130750000	130.75	0.600	-7.7574113828	-7.1574113828	-44.837
131000000	131.00	0.600	-7.3767171456	-6.7767171456	-44.457
131250000	131.25	0.600	-7.3258563491	-6.7258563491	-44.406
131500000	131.50	0.600	-8.5070795124	-7.9070795124	-45.587
131750000	131.75	0.600	-8.1464392721	-7.5464392721	-45.226
132000000	132.00	0.600	-8.0220202217	-7.4220202217	-45.102
132250000	132.25	0.600	-8.5487952229	-7.9487952229	-45.629
132500000	132.50	0.600	-8.8352404374	-8.2352404374	-45.915
132750000	132.75	0.600	-8.2466383856	-7.6466383856	-45.326
133000000	133.00	0.600	-8.9603445583	-8.3603445583	-46.040
133250000	133.25	0.600	-8.5081314596	-7.9081314596	-45.588
133500000	133.50	0.600	-8.8855308098	-8.2855308098	-45.965
133750000	133.75	0.600	-9.1072328782	-8.5072328782	-46.187
134000000	134.00	0.600	-9.1628531783	-8.5628531783	-46.243
134250000	134.25	0.600	-8.9955259736	-8.3955259736	-46.075
134500000	134.50	0.600	-9.1117491002	-8.5117491002	-46.192
134750000	134.75	0.600	-9.295181449	-8.695181449	-46.375
135000000	135.00	0.600	-9.8103526509	-9.2103526509	-46.890
135250000	135.25	0.600	-10.0643432067	-9.4643432067	-47.144
135500000	135.50	0.600	-9.7731961359	-9.1731961359	-46.853
135750000	135.75	0.600	-9.5245980875	-8.9245980875	-46.604
136000000	136.00	0.600	-10.1449214762	-9.5449214762	-47.225
136250000	136.25	0.600	-10.0535798302	-9.4535798302	-47.133
136500000	136.50	0.600	-10.4081151484	-9.8081151484	-47.488
136750000	136.75	0.600	-10.0150267169	-9.4150267169	-47.095
137000000	137.00	0.600	-10.79260478	-10.19260478	-47.872
137250000	137.25	0.600	-10.4016016188	-9.8016016188	-47.481
137500000	137.50	0.600	-10.8090827459	-10.2090827459	-47.889
137750000	137.75	0.600	-10.5909693952	-9.9909693952	-47.671
138000000	138.00	0.600	-11.3532311288	-10.7532311288	-48.433
138250000	138.25	0.600	-11.3197495198	-10.7197495198	-48.400
138500000	138.50	0.600	-10.9124221475	-10.3124221475	-47.992
138750000	138.75	0.600	-11.3978967111	-10.7978967111	-48.478
139000000	139.00	0.600	-11.3300478825	-10.7300478825	-48.410
139250000	139.25	0.600	-11.861426546	-11.261426546	-48.941
139500000	139.50	0.600	-11.5542125832	-10.9542125832	-48.634
139750000	139.75	0.600	-11.669831212	-11.069831212	-48.750
140000000	140.00	0.600	-12.0101965353	-11.4101965353	-49.090
140250000	140.25	0.600	-11.7247649104	-11.1247649104	-48.805
140500000	140.50	0.600	-12.74831627	-12.14831627	-49.828
140750000	140.75	0.600	-12.0811620125	-11.4811620125	-49.161
141000000	141.00	0.600	-12.4192027027	-11.8192027027	-49.499
141250000	141.25	0.600	-12.7468839273	-12.1468839273	-49.827
141500000	141.50	0.600	-12.476393227	-11.876393227	-49.556
141750000	141.75	0.600	-12.4384181683	-11.8384181683	-49.518
142000000	142.00	0.600	-13.6178525136	-13.0178525136	-50.698
142250000	142.25	0.600	-12.5123198538	-11.9123198538	-49.592
142500000	142.50	0.600	-13.6310098787	-13.0310098787	-50.711
142750000	142.75	0.600	-13.2671733866	-12.6671733866	-50.347
143000000	143.00	0.600	-13.3241239719	-12.7241239719	-50.404
143250000	143.25	0.600	-13.8610007832	-13.2610007832	-50.941
143500000	143.50	0.600	-13.728723882	-13.128723882	-50.809
143750000	143.75	0.600	-13.5739736515	-12.9739736515	-50.654
144000000	144.00	0.600	-13.6789914103	-13.0789914103	-50.759
144250000	144.25	0.600	-14.4105754738	-13.8105754738	-51.490
144500000	144.50	0.600	-14.0428739727	-13.4428739727	-51.123
144750000	144.75	0.600	-14.3689364972	-13.7689364972	-51.449
145000000	145.00	0.600	-13.8435140138	-13.2435140138	-50.923
145250000	145.25	0.600	-14.7255377322	-14.1255377322	-51.805
145500000	145.50	0.600	-14.901462742	-14.301462742	-51.981
145750000	145.75	0.600	-15.0535314801	-14.4535314801	-52.133
146000000	146.00	0.600	-15.3727478826	-14.7727478826	-52.453
146250000	146.25	0.600	-15.4828687991	-14.8828687991	-52.563
146500000	146.50	0.600	-15.8314715865	-15.2314715865	-52.911
146750000	146.75	0.600	-15.8865773198	-15.2865773198	-52.966
147000000	147.00	0.600	-15.9898971577	-15.3898971577	-53.070
147250000	147.25	0.600	-16.1261639265	-15.5261639265	-53.206
147500000	147.50	0.600	-16.4165504653	-15.8165504653	-53.496
147750000	147.75	0.600	-16.0043585764	-15.4043585764	-53.084
148000000	148.00	0.600	-16.8602602822	-16.2602602822	-53.940
148250000	148.25	0.600	-16.9037255737	-16.3037255737	-53.984
148500000	148.50	0.600	-17.1138255651	-16.5138255651	-54.194
148750000	148.75	0.600	-17.1459069463	-16.5459069463	-54.226
149000000	149.00	0.600	-17.5482968709	-16.9482968709	-54.628
149250000	149.25	0.600	-17.5245066086	-16.9245066086	-54.604
149500000	149.50	0.600	-17.7286863727	-17.1286863727	-54.809
149750000	149.75	0.600	-17.5865617729	-16.9865617729	-54.666
150000000	150.00	0.600	-17.9484246616	-17.3484246616	-55.028
150250000	150.25	0.600	-18.503458886	-17.903458886	-55.583
150500000	150.50	0.600	-18.6393417896	-18.0393417896	-55.719
Active HF Dipole Balun Normalized S21
Bandpass Filter Response
Frequency [MHz]
Normalized S21 [dB]
Active HF Dipole Balun S21
Balun Gain
Frequency [MHz]
S21 [dB]

## ACTIVE_BALUN_SN001_S21_woDiodes
Frequency [Hz]	Frequency [MHz]	ZMSCJ-2-1 AVG IL [dB]	Measured S21 [dB]	Corrected S21 [dB]	Normalized S21 [dB]
500000	0.50	0.600	-25.8044157352	-25.2044157352	-62.881
750000	0.75	0.600	5.9465295833	6.5465295833	-31.130	37.6766214032
1000000	1.00	0.600	17.271628041	17.871628041	-19.805	37.6766214032
1250000	1.25	0.600	23.4645110874	24.0645110874	-13.612
1500000	1.50	0.600	28.0821887833	28.6821887833	-8.994
1750000	1.75	0.600	28.8588528642	29.4588528642	-8.218
2000000	2.00	0.600	29.5797170418	30.1797170418	-7.497
2250000	2.25	0.600	29.8562006368	30.4562006368	-7.220
2500000	2.50	0.600	30.2009180821	30.8009180821	-6.876
2750000	2.75	0.600	31.1227831556	31.7227831556	-5.954
3000000	3.00	0.600	32.3682510314	32.9682510314	-4.708
3250000	3.25	0.600	32.6688006747	33.2688006747	-4.408
3500000	3.50	0.600	32.9067023787	33.5067023787	-4.170
3750000	3.75	0.600	33.4075995207	34.0075995207	-3.669
4000000	4.00	0.600	33.9802009035	34.5802009035	-3.096
4250000	4.25	0.600	34.024592867	34.624592867	-3.052
4500000	4.50	0.600	34.214367454	34.814367454	-2.862
4750000	4.75	0.600	34.7679114227	35.3679114227	-2.309
5000000	5.00	0.600	34.769996615	35.369996615	-2.307
5250000	5.25	0.600	34.873558054	35.473558054	-2.203
5500000	5.50	0.600	34.9466687495	35.5466687495	-2.130
5750000	5.75	0.600	35.4764912593	36.0764912593	-1.600
6000000	6.00	0.600	35.7422077809	36.3422077809	-1.334
6250000	6.25	0.600	35.1680248978	35.7680248978	-1.909
6500000	6.50	0.600	35.9120248318	36.5120248318	-1.165
6750000	6.75	0.600	35.9909189575	36.5909189575	-1.086
7000000	7.00	0.600	35.9017405229	36.5017405229	-1.175
7250000	7.25	0.600	35.6999545437	36.2999545437	-1.377
7500000	7.50	0.600	36.1055694182	36.7055694182	-0.971
7750000	7.75	0.600	36.0074705502	36.6074705502	-1.069
8000000	8.00	0.600	35.5255796461	36.1255796461	-1.551
8250000	8.25	0.600	36.0179988697	36.6179988697	-1.059
8500000	8.50	0.600	35.9770222785	36.5770222785	-1.100
8750000	8.75	0.600	36.1464635178	36.7464635178	-0.930
9000000	9.00	0.600	36.0448498886	36.6448498886	-1.032
9250000	9.25	0.600	36.2450382572	36.8450382572	-0.832
9500000	9.50	0.600	36.0000411562	36.6000411562	-1.077
9750000	9.75	0.600	36.0347131305	36.6347131305	-1.042
10000000	10.00	0.600	36.3339395311	36.9339395311	-0.743
10250000	10.25	0.600	36.0293291475	36.6293291475	-1.047
10500000	10.50	0.600	36.0787865398	36.6787865398	-0.998
10750000	10.75	0.600	36.3025841276	36.9025841276	-0.774
11000000	11.00	0.600	36.4464809182	37.0464809182	-0.630
11250000	11.25	0.600	35.8216576978	36.4216576978	-1.255
11500000	11.50	0.600	36.2934587615	36.8934587615	-0.783
11750000	11.75	0.600	36.136409076	36.736409076	-0.940
12000000	12.00	0.600	36.2667596261	36.8667596261	-0.810
12250000	12.25	0.600	36.4424393025	37.0424393025	-0.634
12500000	12.50	0.600	36.2995628886	36.8995628886	-0.777
12750000	12.75	0.600	36.5948951842	37.1948951842	-0.482
13000000	13.00	0.600	36.5557419171	37.1557419171	-0.521
13250000	13.25	0.600	36.5718582549	37.1718582549	-0.505
13500000	13.50	0.600	36.4862879858	37.0862879858	-0.590
13750000	13.75	0.600	36.31706721	36.91706721	-0.760
14000000	14.00	0.600	36.3436679555	36.9436679555	-0.733
14250000	14.25	0.600	37.0766214032	37.6766214032	0.000
14500000	14.50	0.600	36.0662863313	36.6662863313	-1.010
14750000	14.75	0.600	36.4181846597	37.0181846597	-0.658
15000000	15.00	0.600	36.4346764729	37.0346764729	-0.642
15250000	15.25	0.600	36.7160897627	37.3160897627	-0.361
15500000	15.50	0.600	36.624579798	37.224579798	-0.452
15750000	15.75	0.600	36.5431232299	37.1431232299	-0.533
16000000	16.00	0.600	36.3124504398	36.9124504398	-0.764
16250000	16.25	0.600	36.284954857	36.884954857	-0.792
16500000	16.50	0.600	36.4576844464	37.0576844464	-0.619
16750000	16.75	0.600	36.4494995888	37.0494995888	-0.627
17000000	17.00	0.600	37.0638732152	37.6638732152	-0.013
17250000	17.25	0.600	36.8875787946	37.4875787946	-0.189
17500000	17.50	0.600	36.5024239675	37.1024239675	-0.574
17750000	17.75	0.600	36.4562285172	37.0562285172	-0.620
18000000	18.00	0.600	36.4028853589	37.0028853589	-0.674
18250000	18.25	0.600	36.0928916982	36.6928916982	-0.984
18500000	18.50	0.600	36.7124050139	37.3124050139	-0.364
18750000	18.75	0.600	36.2725180459	36.8725180459	-0.804
19000000	19.00	0.600	36.3921418701	36.9921418701	-0.684
19250000	19.25	0.600	36.4888853905	37.0888853905	-0.588
19500000	19.50	0.600	36.1255963059	36.7255963059	-0.951
19750000	19.75	0.600	36.5894029736	37.1894029736	-0.487
20000000	20.00	0.600	36.6028354223	37.2028354223	-0.474
20250000	20.25	0.600	36.2102327466	36.8102327466	-0.866
20500000	20.50	0.600	36.2028828241	36.8028828241	-0.874
20750000	20.75	0.600	36.5280267101	37.1280267101	-0.549
21000000	21.00	0.600	36.6515276855	37.2515276855	-0.425
21250000	21.25	0.600	36.7866984689	37.3866984689	-0.290
21500000	21.50	0.600	36.4923082839	37.0923082839	-0.584
21750000	21.75	0.600	36.4982311028	37.0982311028	-0.578
22000000	22.00	0.600	36.5321156287	37.1321156287	-0.545
22250000	22.25	0.600	36.1678829382	36.7678829382	-0.909
22500000	22.50	0.600	36.2215582588	36.8215582588	-0.855
22750000	22.75	0.600	36.5539821206	37.1539821206	-0.523
23000000	23.00	0.600	36.4904078107	37.0904078107	-0.586
23250000	23.25	0.600	36.6979393946	37.2979393946	-0.379
23500000	23.50	0.600	36.2436927755	36.8436927755	-0.833
23750000	23.75	0.600	36.7433408931	37.3433408931	-0.333
24000000	24.00	0.600	36.8591093721	37.4591093721	-0.218
24250000	24.25	0.600	36.4629043792	37.0629043792	-0.614
24500000	24.50	0.600	36.7526394641	37.3526394641	-0.324
24750000	24.75	0.600	36.5670551317	37.1670551317	-0.510
25000000	25.00	0.600	36.194331899	36.794331899	-0.882
25250000	25.25	0.600	36.31678062	36.91678062	-0.760
25500000	25.50	0.600	36.7684208057	37.3684208057	-0.308
25750000	25.75	0.600	36.4461549428	37.0461549428	-0.630
26000000	26.00	0.600	36.4165594301	37.0165594301	-0.660
26250000	26.25	0.600	36.6075857592	37.2075857592	-0.469
26500000	26.50	0.600	36.2350523718	36.8350523718	-0.842
26750000	26.75	0.600	36.5832141424	37.1832141424	-0.493
27000000	27.00	0.600	36.2850304665	36.8850304665	-0.792
27250000	27.25	0.600	36.0707433115	36.6707433115	-1.006
27500000	27.50	0.600	36.1230704947	36.7230704947	-0.954
27750000	27.75	0.600	36.505125328	37.105125328	-0.571
28000000	28.00	0.600	36.201270763	36.801270763	-0.875
28250000	28.25	0.600	36.5693716317	37.1693716317	-0.507
28500000	28.50	0.600	36.6807420955	37.2807420955	-0.396
28750000	28.75	0.600	36.3469546547	36.9469546547	-0.730
29000000	29.00	0.600	36.4065449683	37.0065449683	-0.670
29250000	29.25	0.600	36.262581635	36.862581635	-0.814
29500000	29.50	0.600	36.3569284632	36.9569284632	-0.720
29750000	29.75	0.600	36.1156332466	36.7156332466	-0.961
30000000	30.00	0.600	36.1982262191	36.7982262191	-0.878
30250000	30.25	0.600	36.1287438314	36.7287438314	-0.948
30500000	30.50	0.600	36.5747527461	37.1747527461	-0.502
30750000	30.75	0.600	36.6324307298	37.2324307298	-0.444
31000000	31.00	0.600	36.2388169968	36.8388169968	-0.838
31250000	31.25	0.600	36.3352861045	36.9352861045	-0.741
31500000	31.50	0.600	36.5192976646	37.1192976646	-0.557
31750000	31.75	0.600	35.9923247289	36.5923247289	-1.084
32000000	32.00	0.600	36.2574640958	36.8574640958	-0.819
32250000	32.25	0.600	36.4464253069	37.0464253069	-0.630
32500000	32.50	0.600	36.3210281366	36.9210281366	-0.756
32750000	32.75	0.600	36.1306025746	36.7306025746	-0.946
33000000	33.00	0.600	36.2684952291	36.8684952291	-0.808
33250000	33.25	0.600	35.8039429328	36.4039429328	-1.273
33500000	33.50	0.600	36.3276490233	36.9276490233	-0.749
33750000	33.75	0.600	36.2899378268	36.8899378268	-0.787
34000000	34.00	0.600	36.1922129284	36.7922129284	-0.884
34250000	34.25	0.600	36.2715210579	36.8715210579	-0.805
34500000	34.50	0.600	36.0517471292	36.6517471292	-1.025
34750000	34.75	0.600	36.3848688681	36.9848688681	-0.692
35000000	35.00	0.600	36.1107743533	36.7107743533	-0.966
35250000	35.25	0.600	36.4527073797	37.0527073797	-0.624
35500000	35.50	0.600	36.0959664711	36.6959664711	-0.981
35750000	35.75	0.600	35.8406334359	36.4406334359	-1.236
36000000	36.00	0.600	35.8877097727	36.4877097727	-1.189
36250000	36.25	0.600	36.3155332631	36.9155332631	-0.761
36500000	36.50	0.600	35.6857311156	36.2857311156	-1.391
36750000	36.75	0.600	36.061949502	36.661949502	-1.015
37000000	37.00	0.600	36.0839204494	36.6839204494	-0.993
37250000	37.25	0.600	36.1704031456	36.7704031456	-0.906
37500000	37.50	0.600	35.8735620031	36.4735620031	-1.203
37750000	37.75	0.600	36.5249819242	37.1249819242	-0.552
38000000	38.00	0.600	35.8265181908	36.4265181908	-1.250
38250000	38.25	0.600	35.702289981	36.302289981	-1.374
38500000	38.50	0.600	36.0327239045	36.6327239045	-1.044
38750000	38.75	0.600	36.0528611687	36.6528611687	-1.024
39000000	39.00	0.600	35.5912620713	36.1912620713	-1.485
39250000	39.25	0.600	35.7255500414	36.3255500414	-1.351
39500000	39.50	0.600	35.9691900985	36.5691900985	-1.107
39750000	39.75	0.600	35.591932248	36.191932248	-1.485
40000000	40.00	0.600	35.8896156199	36.4896156199	-1.187
40250000	40.25	0.600	35.867528146	36.467528146	-1.209
40500000	40.50	0.600	35.7818144214	36.3818144214	-1.295
40750000	40.75	0.600	35.7023659903	36.3023659903	-1.374
41000000	41.00	0.600	35.7652190447	36.3652190447	-1.311
41250000	41.25	0.600	35.3310042671	35.9310042671	-1.746
41500000	41.50	0.600	35.3626795899	35.9626795899	-1.714
41750000	41.75	0.600	35.7973061546	36.3973061546	-1.279
42000000	42.00	0.600	36.0211553755	36.6211553755	-1.055
42250000	42.25	0.600	35.4611547594	36.0611547594	-1.615
42500000	42.50	0.600	35.6391300374	36.2391300374	-1.437
42750000	42.75	0.600	35.617370331	36.217370331	-1.459
43000000	43.00	0.600	35.2493908482	35.8493908482	-1.827
43250000	43.25	0.600	35.63601348	36.23601348	-1.441
43500000	43.50	0.600	35.8905008195	36.4905008195	-1.186
43750000	43.75	0.600	35.0113202254	35.6113202254	-2.065
44000000	44.00	0.600	35.190084291	35.790084291	-1.887
44250000	44.25	0.600	35.1136122983	35.7136122983	-1.963
44500000	44.50	0.600	35.0573844176	35.6573844176	-2.019
44750000	44.75	0.600	34.9258714314	35.5258714314	-2.151
45000000	45.00	0.600	35.1537557426	35.7537557426	-1.923
45250000	45.25	0.600	34.8539043672	35.4539043672	-2.223
45500000	45.50	0.600	35.140554347	35.740554347	-1.936
45750000	45.75	0.600	35.0785893274	35.6785893274	-1.998
46000000	46.00	0.600	34.8335987284	35.4335987284	-2.243
46250000	46.25	0.600	34.8504908696	35.4504908696	-2.226
46500000	46.50	0.600	34.9420227858	35.5420227858	-2.135
46750000	46.75	0.600	34.3843834007	34.9843834007	-2.692
47000000	47.00	0.600	34.6776459834	35.2776459834	-2.399
47250000	47.25	0.600	34.1764235841	34.7764235841	-2.900
47500000	47.50	0.600	34.2020322173	34.8020322173	-2.875
47750000	47.75	0.600	34.4618850777	35.0618850777	-2.615
48000000	48.00	0.600	33.920043629	34.520043629	-3.157
48250000	48.25	0.600	33.9329341643	34.5329341643	-3.144
48500000	48.50	0.600	33.8332517745	34.4332517745	-3.243
48750000	48.75	0.600	33.9953927958	34.5953927958	-3.081
49000000	49.00	0.600	33.5351682967	34.1351682967	-3.541
49250000	49.25	0.600	33.8251352547	34.4251352547	-3.251
49500000	49.50	0.600	33.2993856247	33.8993856247	-3.777
49750000	49.75	0.600	33.2477425959	33.8477425959	-3.829
50000000	50.00	0.600	33.600387854	34.200387854	-3.476
50250000	50.25	0.600	33.6490658053	34.2490658053	-3.428
50500000	50.50	0.600	33.3217212354	33.9217212354	-3.755
50750000	50.75	0.600	32.785863077	33.385863077	-4.291
51000000	51.00	0.600	33.1308160173	33.7308160173	-3.946
51250000	51.25	0.600	32.9307254267	33.5307254267	-4.146
51500000	51.50	0.600	32.8296182146	33.4296182146	-4.247
51750000	51.75	0.600	32.9191559088	33.5191559088	-4.157
52000000	52.00	0.600	32.283246073	32.883246073	-4.793
52250000	52.25	0.600	32.183062407	32.783062407	-4.894
52500000	52.50	0.600	32.3060137661	32.9060137661	-4.771
52750000	52.75	0.600	32.3934110248	32.9934110248	-4.683
53000000	53.00	0.600	31.5539516972	32.1539516972	-5.523
53250000	53.25	0.600	32.0540178153	32.6540178153	-5.023
53500000	53.50	0.600	31.9688264658	32.5688264658	-5.108
53750000	53.75	0.600	32.1039427067	32.7039427067	-4.973
54000000	54.00	0.600	31.5199449106	32.1199449106	-5.557
54250000	54.25	0.600	31.3293088137	31.9293088137	-5.747
54500000	54.50	0.600	31.252824516	31.852824516	-5.824
54750000	54.75	0.600	31.2118749705	31.8118749705	-5.865
55000000	55.00	0.600	30.6147356996	31.2147356996	-6.462
55250000	55.25	0.600	30.6599250621	31.2599250621	-6.417
55500000	55.50	0.600	30.8974243263	31.4974243263	-6.179
55750000	55.75	0.600	30.2948579702	30.8948579702	-6.782
56000000	56.00	0.600	30.4544556682	31.0544556682	-6.622
56250000	56.25	0.600	30.5791071189	31.1791071189	-6.498
56500000	56.50	0.600	30.0532053126	30.6532053126	-7.023
56750000	56.75	0.600	30.1930919409	30.7930919409	-6.884
57000000	57.00	0.600	30.098263267	30.698263267	-6.978
57250000	57.25	0.600	29.2658919697	29.8658919697	-7.811
57500000	57.50	0.600	29.630161339	30.230161339	-7.446
57750000	57.75	0.600	29.8688154583	30.4688154583	-7.208
58000000	58.00	0.600	28.7269826036	29.3269826036	-8.350
58250000	58.25	0.600	28.7334220617	29.3334220617	-8.343
58500000	58.50	0.600	28.5307987214	29.1307987214	-8.546
58750000	58.75	0.600	28.5899559101	29.1899559101	-8.487
59000000	59.00	0.600	28.4775325504	29.0775325504	-8.599
59250000	59.25	0.600	28.2585631241	28.8585631241	-8.818
59500000	59.50	0.600	28.1693991489	28.7693991489	-8.907
59750000	59.75	0.600	27.978473604	28.578473604	-9.098
60000000	60.00	0.600	28.0245320521	28.6245320521	-9.052
60250000	60.25	0.600	27.9297152242	28.5297152242	-9.147
60500000	60.50	0.600	27.5259880468	28.1259880468	-9.551
60750000	60.75	0.600	27.5127001836	28.1127001836	-9.564
61000000	61.00	0.600	27.3637467693	27.9637467693	-9.713
61250000	61.25	0.600	27.3654266941	27.9654266941	-9.711
61500000	61.50	0.600	26.4646513062	27.0646513062	-10.612
61750000	61.75	0.600	27.0090034378	27.6090034378	-10.068
62000000	62.00	0.600	26.0891501345	26.6891501345	-10.987
62250000	62.25	0.600	26.6036952149	27.2036952149	-10.473
62500000	62.50	0.600	26.2462102679	26.8462102679	-10.830
62750000	62.75	0.600	26.3711361846	26.9711361846	-10.705
63000000	63.00	0.600	25.4380435119	26.0380435119	-11.639
63250000	63.25	0.600	25.748857549	26.348857549	-11.328
63500000	63.50	0.600	25.5874250558	26.1874250558	-11.489
63750000	63.75	0.600	25.6983317416	26.2983317416	-11.378
64000000	64.00	0.600	25.5088899408	26.1088899408	-11.568
64250000	64.25	0.600	25.1750021928	25.7750021928	-11.902
64500000	64.50	0.600	25.1135590704	25.7135590704	-11.963
64750000	64.75	0.600	24.902533587	25.502533587	-12.174
65000000	65.00	0.600	24.7008481212	25.3008481212	-12.376
65250000	65.25	0.600	24.8743408281	25.4743408281	-12.202
65500000	65.50	0.600	24.2654173335	24.8654173335	-12.811
65750000	65.75	0.600	24.485565788	25.085565788	-12.591
66000000	66.00	0.600	23.7956195908	24.3956195908	-13.281
66250000	66.25	0.600	24.1251025176	24.7251025176	-12.952
66500000	66.50	0.600	23.7345378861	24.3345378861	-13.342
66750000	66.75	0.600	23.8757679989	24.4757679989	-13.201
67000000	67.00	0.600	23.7128219243	24.3128219243	-13.364
67250000	67.25	0.600	23.3602027687	23.9602027687	-13.716
67500000	67.50	0.600	23.0163607789	23.6163607789	-14.060
67750000	67.75	0.600	22.8227823317	23.4227823317	-14.254
68000000	68.00	0.600	23.2122472687	23.8122472687	-13.864
68250000	68.25	0.600	22.6195231232	23.2195231232	-14.457
68500000	68.50	0.600	22.1360870983	22.7360870983	-14.941
68750000	68.75	0.600	21.8847838877	22.4847838877	-15.192
69000000	69.00	0.600	22.5568728427	23.1568728427	-14.520
69250000	69.25	0.600	21.9259869307	22.5259869307	-15.151
69500000	69.50	0.600	21.4849942143	22.0849942143	-15.592
69750000	69.75	0.600	21.8305699226	22.4305699226	-15.246
70000000	70.00	0.600	21.070918231	21.670918231	-16.006
70250000	70.25	0.600	21.6687518141	22.2687518141	-15.408
70500000	70.50	0.600	21.5997035558	22.1997035558	-15.477
70750000	70.75	0.600	21.6872008031	22.2872008031	-15.389
71000000	71.00	0.600	21.0577258261	21.6577258261	-16.019
71250000	71.25	0.600	21.2221959321	21.8221959321	-15.854
71500000	71.50	0.600	20.3134376298	20.9134376298	-16.763
71750000	71.75	0.600	19.9202878193	20.5202878193	-17.156
72000000	72.00	0.600	19.732675508	20.332675508	-17.344
72250000	72.25	0.600	19.7590232919	20.3590232919	-17.318
72500000	72.50	0.600	19.8548721755	20.4548721755	-17.222
72750000	72.75	0.600	19.4043836787	20.0043836787	-17.672
73000000	73.00	0.600	19.534239166	20.134239166	-17.542
73250000	73.25	0.600	19.7686349402	20.3686349402	-17.308
73500000	73.50	0.600	19.2907094966	19.8907094966	-17.786
73750000	73.75	0.600	19.5734813732	20.1734813732	-17.503
74000000	74.00	0.600	19.3334987593	19.9334987593	-17.743
74250000	74.25	0.600	18.8797041541	19.4797041541	-18.197
74500000	74.50	0.600	18.4661834388	19.0661834388	-18.610
74750000	74.75	0.600	18.5360698902	19.1360698902	-18.541
75000000	75.00	0.600	18.1606966419	18.7606966419	-18.916
75250000	75.25	0.600	17.9086341644	18.5086341644	-19.168
75500000	75.50	0.600	17.7021505406	18.3021505406	-19.374
75750000	75.75	0.600	18.1229907443	18.7229907443	-18.954
76000000	76.00	0.600	17.7433388477	18.3433388477	-19.333
76250000	76.25	0.600	17.5614689169	18.1614689169	-19.515
76500000	76.50	0.600	18.0362275461	18.6362275461	-19.040
76750000	76.75	0.600	17.8107857323	18.4107857323	-19.266
77000000	77.00	0.600	17.1403818193	17.7403818193	-19.936
77250000	77.25	0.600	17.156865509	17.756865509	-19.920
77500000	77.50	0.600	16.8586872288	17.4586872288	-20.218
77750000	77.75	0.600	16.4205713255	17.0205713255	-20.656
78000000	78.00	0.600	16.834270036	17.434270036	-20.242
78250000	78.25	0.600	16.7857941171	17.3857941171	-20.291
78500000	78.50	0.600	16.246692742	16.846692742	-20.830
78750000	78.75	0.600	15.9848823191	16.5848823191	-21.092
79000000	79.00	0.600	16.6225134313	17.2225134313	-20.454
79250000	79.25	0.600	16.0993823164	16.6993823164	-20.977
79500000	79.50	0.600	15.4781728661	16.0781728661	-21.598
79750000	79.75	0.600	15.9356918033	16.5356918033	-21.141
80000000	80.00	0.600	15.9803161033	16.5803161033	-21.096
80250000	80.25	0.600	15.6515350637	16.2515350637	-21.425
80500000	80.50	0.600	15.5538200198	16.1538200198	-21.523
80750000	80.75	0.600	15.7022420224	16.3022420224	-21.374
81000000	81.00	0.600	15.6558398122	16.2558398122	-21.421
81250000	81.25	0.600	14.4227758879	15.0227758879	-22.654
81500000	81.50	0.600	14.7727024987	15.3727024987	-22.304
81750000	81.75	0.600	14.8240557059	15.4240557059	-22.253
82000000	82.00	0.600	14.115708314	14.715708314	-22.961
82250000	82.25	0.600	14.4601308638	15.0601308638	-22.616
82500000	82.50	0.600	14.1884366455	14.7884366455	-22.888
82750000	82.75	0.600	14.1932815309	14.7932815309	-22.883
83000000	83.00	0.600	14.4740174409	15.0740174409	-22.603
83250000	83.25	0.600	14.0060462128	14.6060462128	-23.071
83500000	83.50	0.600	13.783203217	14.383203217	-23.293
83750000	83.75	0.600	14.2155981277	14.8155981277	-22.861
84000000	84.00	0.600	13.5436919993	14.1436919993	-23.533
84250000	84.25	0.600	12.977598909	13.577598909	-24.099
84500000	84.50	0.600	12.9800638808	13.5800638808	-24.097
84750000	84.75	0.600	12.8322455443	13.4322455443	-24.244
85000000	85.00	0.600	12.1806165978	12.7806165978	-24.896
85250000	85.25	0.600	12.8034906719	13.4034906719	-24.273
85500000	85.50	0.600	12.351154398	12.951154398	-24.725
85750000	85.75	0.600	12.7258034569	13.3258034569	-24.351
86000000	86.00	0.600	12.1409336223	12.7409336223	-24.936
86250000	86.25	0.600	12.3905780756	12.9905780756	-24.686
86500000	86.50	0.600	12.0363746215	12.6363746215	-25.040
86750000	86.75	0.600	12.1997533812	12.7997533812	-24.877
87000000	87.00	0.600	12.0512720539	12.6512720539	-25.025
87250000	87.25	0.600	11.6521482832	12.2521482832	-25.424
87500000	87.50	0.600	11.7541235779	12.3541235779	-25.322
87750000	87.75	0.600	11.4029671431	12.0029671431	-25.674
88000000	88.00	0.600	11.2428120666	11.8428120666	-25.834
88250000	88.25	0.600	11.1141997207	11.7141997207	-25.962
88500000	88.50	0.600	11.2124109491	11.8124109491	-25.864
88750000	88.75	0.600	10.5432838904	11.1432838904	-26.533
89000000	89.00	0.600	10.4752144657	11.0752144657	-26.601
89250000	89.25	0.600	10.7038888211	11.3038888211	-26.373
89500000	89.50	0.600	10.7352598508	11.3352598508	-26.341
89750000	89.75	0.600	10.6452590971	11.2452590971	-26.431
90000000	90.00	0.600	10.4857860683	11.0857860683	-26.591
90250000	90.25	0.600	10.0088611248	10.6088611248	-27.068
90500000	90.50	0.600	9.9296676785	10.5296676785	-27.147
90750000	90.75	0.600	9.771324587	10.371324587	-27.305
91000000	91.00	0.600	9.8834057214	10.4834057214	-27.193
91250000	91.25	0.600	9.2728079903	9.8728079903	-27.804
91500000	91.50	0.600	9.8006198604	10.4006198604	-27.276
91750000	91.75	0.600	9.4226769409	10.0226769409	-27.654
92000000	92.00	0.600	9.5779543126	10.1779543126	-27.499
92250000	92.25	0.600	9.1289684282	9.7289684282	-27.948
92500000	92.50	0.600	8.9584360307	9.5584360307	-28.118
92750000	92.75	0.600	9.139973228	9.739973228	-27.937
93000000	93.00	0.600	8.8011414804	9.4011414804	-28.275
93250000	93.25	0.600	8.8304520872	9.4304520872	-28.246
93500000	93.50	0.600	8.4572211671	9.0572211671	-28.619
93750000	93.75	0.600	8.4781316894	9.0781316894	-28.598
94000000	94.00	0.600	8.2612340927	8.8612340927	-28.815
94250000	94.25	0.600	7.6274664359	8.2274664359	-29.449
94500000	94.50	0.600	8.2591566023	8.8591566023	-28.817
94750000	94.75	0.600	7.9546133352	8.5546133352	-29.122
95000000	95.00	0.600	7.5519986696	8.1519986696	-29.525
95250000	95.25	0.600	7.3470326644	7.9470326644	-29.730
95500000	95.50	0.600	7.9288209638	8.5288209638	-29.148
95750000	95.75	0.600	7.0589198589	7.6589198589	-30.018
96000000	96.00	0.600	7.4072146632	8.0072146632	-29.669
96250000	96.25	0.600	7.1686863107	7.7686863107	-29.908
96500000	96.50	0.600	7.215085832	7.815085832	-29.862
96750000	96.75	0.600	7.4134884858	8.0134884858	-29.663
97000000	97.00	0.600	7.3331678302	7.9331678302	-29.743
97250000	97.25	0.600	6.7559881647	7.3559881647	-30.321
97500000	97.50	0.600	6.5475485878	7.1475485878	-30.529
97750000	97.75	0.600	6.5355031283	7.1355031283	-30.541
98000000	98.00	0.600	6.2046786262	6.8046786262	-30.872
98250000	98.25	0.600	6.4672787843	7.0672787843	-30.609
98500000	98.50	0.600	6.356773346	6.956773346	-30.720
98750000	98.75	0.600	6.2393047027	6.8393047027	-30.837
99000000	99.00	0.600	5.9789652436	6.5789652436	-31.098
99250000	99.25	0.600	5.6757862487	6.2757862487	-31.401
99500000	99.50	0.600	5.7773862853	6.3773862853	-31.299
99750000	99.75	0.600	5.6421945819	6.2421945819	-31.434
100000000	100.00	0.600	5.4163770358	6.0163770358	-31.660
100250000	100.25	0.600	5.2458205456	5.8458205456	-31.831
100500000	100.50	0.600	5.1553959167	5.7553959167	-31.921
100750000	100.75	0.600	5.1951970707	5.7951970707	-31.881
101000000	101.00	0.600	4.5310633699	5.1310633699	-32.546
101250000	101.25	0.600	5.3132879275	5.9132879275	-31.763
101500000	101.50	0.600	5.0499590713	5.6499590713	-32.027
101750000	101.75	0.600	4.3845277762	4.9845277762	-32.692
102000000	102.00	0.600	4.702900912	5.302900912	-32.374
102250000	102.25	0.600	4.683208509	5.283208509	-32.393
102500000	102.50	0.600	4.1981048119	4.7981048119	-32.879
102750000	102.75	0.600	4.4420598706	5.0420598706	-32.635
103000000	103.00	0.600	4.1107206365	4.7107206365	-32.966
103250000	103.25	0.600	4.1554572502	4.7554572502	-32.921
103500000	103.50	0.600	4.0104221564	4.6104221564	-33.066
103750000	103.75	0.600	3.8133451877	4.4133451877	-33.263
104000000	104.00	0.600	3.8750497499	4.4750497499	-33.202
104250000	104.25	0.600	3.5380532488	4.1380532488	-33.539
104500000	104.50	0.600	3.4208627474	4.0208627474	-33.656
104750000	104.75	0.600	3.6347566759	4.2347566759	-33.442
105000000	105.00	0.600	3.5102522059	4.1102522059	-33.566
105250000	105.25	0.600	3.5674205497	4.1674205497	-33.509
105500000	105.50	0.600	3.5002076197	4.1002076197	-33.576
105750000	105.75	0.600	3.4098723856	4.0098723856	-33.667
106000000	106.00	0.600	3.0009286313	3.6009286313	-34.076
106250000	106.25	0.600	2.903504485	3.503504485	-34.173
106500000	106.50	0.600	3.3089131781	3.9089131781	-33.768
106750000	106.75	0.600	2.6803530271	3.2803530271	-34.396
107000000	107.00	0.600	2.5897932901	3.1897932901	-34.487
107250000	107.25	0.600	2.6025992825	3.2025992825	-34.474
107500000	107.50	0.600	2.6155364431	3.2155364431	-34.461
107750000	107.75	0.600	2.233482033	2.833482033	-34.843
108000000	108.00	0.600	2.3470419571	2.9470419571	-34.730
108250000	108.25	0.600	2.0598400319	2.6598400319	-35.017
108500000	108.50	0.600	1.9230145927	2.5230145927	-35.154
108750000	108.75	0.600	1.9040700944	2.5040700944	-35.173
109000000	109.00	0.600	1.504715088	2.104715088	-35.572
109250000	109.25	0.600	1.710333261	2.310333261	-35.366
109500000	109.50	0.600	1.7838755161	2.3838755161	-35.293
109750000	109.75	0.600	1.4730841047	2.0730841047	-35.604
110000000	110.00	0.600	1.5503604445	2.1503604445	-35.526
110250000	110.25	0.600	1.4464640058	2.0464640058	-35.630
110500000	110.50	0.600	1.1742806284	1.7742806284	-35.902
110750000	110.75	0.600	1.1976484486	1.7976484486	-35.879
111000000	111.00	0.600	0.7985192644	1.3985192644	-36.278
111250000	111.25	0.600	0.8285681331	1.4285681331	-36.248
111500000	111.50	0.600	0.6554984669	1.2554984669	-36.421
111750000	111.75	0.600	0.5888952878	1.1888952878	-36.488
112000000	112.00	0.600	0.2773092562	0.8773092562	-36.799
112250000	112.25	0.600	0.6747839741	1.2747839741	-36.402
112500000	112.50	0.600	0.3995317993	0.9995317993	-36.677
112750000	112.75	0.600	0.2145491886	0.8145491886	-36.862
113000000	113.00	0.600	0.0109584683	0.6109584683	-37.066
113250000	113.25	0.600	-0.2903339103	0.3096660897	-37.367
113500000	113.50	0.600	-0.1474212201	0.4525787799	-37.224
113750000	113.75	0.600	-0.1352586822	0.4647413178	-37.212
114000000	114.00	0.600	0.0699144786	0.6699144786	-37.007
114250000	114.25	0.600	-0.1004135256	0.4995864744	-37.177
114500000	114.50	0.600	-0.7919756178	-0.1919756178	-37.869
114750000	114.75	0.600	-0.9724189646	-0.3724189646	-38.049
115000000	115.00	0.600	-0.7013053481	-0.1013053481	-37.778
115250000	115.25	0.600	-0.832463545	-0.232463545	-37.909
115500000	115.50	0.600	-0.8368290024	-0.2368290024	-37.913
115750000	115.75	0.600	-0.6787265724	-0.0787265724	-37.755
116000000	116.00	0.600	-0.8630068216	-0.2630068216	-37.940
116250000	116.25	0.600	-1.5930171836	-0.9930171836	-38.670
116500000	116.50	0.600	-1.3544618482	-0.7544618482	-38.431
116750000	116.75	0.600	-1.2883761374	-0.6883761374	-38.365
117000000	117.00	0.600	-1.4692116487	-0.8692116487	-38.546
117250000	117.25	0.600	-1.9259102943	-1.3259102943	-39.003
117500000	117.50	0.600	-1.2198340922	-0.6198340922	-38.296
117750000	117.75	0.600	-1.8791794654	-1.2791794654	-38.956
118000000	118.00	0.600	-2.098447182	-1.498447182	-39.175
118250000	118.25	0.600	-1.9521824874	-1.3521824874	-39.029
118500000	118.50	0.600	-2.0175363313	-1.4175363313	-39.094
118750000	118.75	0.600	-2.2608683527	-1.6608683527	-39.337
119000000	119.00	0.600	-2.2674821312	-1.6674821312	-39.344
119250000	119.25	0.600	-2.3862923825	-1.7862923825	-39.463
119500000	119.50	0.600	-2.2618902166	-1.6618902166	-39.339
119750000	119.75	0.600	-2.4309509803	-1.8309509803	-39.508
120000000	120.00	0.600	-3.3427161188	-2.7427161188	-40.419
120250000	120.25	0.600	-2.7297357337	-2.1297357337	-39.806
120500000	120.50	0.600	-2.3786279646	-1.7786279646	-39.455
120750000	120.75	0.600	-2.6542833941	-2.0542833941	-39.731
121000000	121.00	0.600	-3.2054968073	-2.6054968073	-40.282
121250000	121.25	0.600	-3.1813873814	-2.5813873814	-40.258
121500000	121.50	0.600	-3.1449442819	-2.5449442819	-40.222
121750000	121.75	0.600	-2.8798195724	-2.2798195724	-39.956
122000000	122.00	0.600	-3.5604431949	-2.9604431949	-40.637
122250000	122.25	0.600	-3.8047628755	-3.2047628755	-40.881
122500000	122.50	0.600	-3.5959735249	-2.9959735249	-40.673
122750000	122.75	0.600	-3.1999723936	-2.5999723936	-40.277
123000000	123.00	0.600	-3.9886334291	-3.3886334291	-41.065
123250000	123.25	0.600	-4.0792463072	-3.4792463072	-41.156
123500000	123.50	0.600	-4.0290281036	-3.4290281036	-41.106
123750000	123.75	0.600	-3.888799943	-3.288799943	-40.965
124000000	124.00	0.600	-3.8504679998	-3.2504679998	-40.927
124250000	124.25	0.600	-4.596529972	-3.996529972	-41.673
124500000	124.50	0.600	-4.787050462	-4.187050462	-41.864
124750000	124.75	0.600	-4.5818104627	-3.9818104627	-41.658
125000000	125.00	0.600	-4.2605334809	-3.6605334809	-41.337
125250000	125.25	0.600	-5.1173921817	-4.5173921817	-42.194
125500000	125.50	0.600	-5.1995162579	-4.5995162579	-42.276
125750000	125.75	0.600	-5.0144435633	-4.4144435633	-42.091
126000000	126.00	0.600	-5.0508077088	-4.4508077088	-42.127
126250000	126.25	0.600	-5.3996612017	-4.7996612017	-42.476
126500000	126.50	0.600	-5.2864015563	-4.6864015563	-42.363
126750000	126.75	0.600	-5.6702062251	-5.0702062251	-42.747
127000000	127.00	0.600	-5.8494296463	-5.2494296463	-42.926
127250000	127.25	0.600	-6.0777518359	-5.4777518359	-43.154
127500000	127.50	0.600	-6.5116190579	-5.9116190579	-43.588
127750000	127.75	0.600	-5.822153845	-5.222153845	-42.899
128000000	128.00	0.600	-5.9670737802	-5.3670737802	-43.044
128250000	128.25	0.600	-5.3982193995	-4.7982193995	-42.475
128500000	128.50	0.600	-6.3968835515	-5.7968835515	-43.474
128750000	128.75	0.600	-6.2295383968	-5.6295383968	-43.306
129000000	129.00	0.600	-6.2649785785	-5.6649785785	-43.342
129250000	129.25	0.600	-6.9159163914	-6.3159163914	-43.993
129500000	129.50	0.600	-6.4602601532	-5.8602601532	-43.537
129750000	129.75	0.600	-7.0653164234	-6.4653164234	-44.142
130000000	130.00	0.600	-6.5605936086	-5.9605936086	-43.637
130250000	130.25	0.600	-7.2003624163	-6.6003624163	-44.277
130500000	130.50	0.600	-6.3781650777	-5.7781650777	-43.455
130750000	130.75	0.600	-7.4968856414	-6.8968856414	-44.574
131000000	131.00	0.600	-7.0965227732	-6.4965227732	-44.173
131250000	131.25	0.600	-6.8824049738	-6.2824049738	-43.959
131500000	131.50	0.600	-8.2536320343	-7.6536320343	-45.330
131750000	131.75	0.600	-7.7039928397	-7.1039928397	-44.781
132000000	132.00	0.600	-7.7748394547	-7.1748394547	-44.851
132250000	132.25	0.600	-8.2553336121	-7.6553336121	-45.332
132500000	132.50	0.600	-8.2973815469	-7.6973815469	-45.374
132750000	132.75	0.600	-7.9425690525	-7.3425690525	-45.019
133000000	133.00	0.600	-8.6411843837	-8.0411843837	-45.718
133250000	133.25	0.600	-8.1519993947	-7.5519993947	-45.229
133500000	133.50	0.600	-8.6198661962	-8.0198661962	-45.696
133750000	133.75	0.600	-8.7978658222	-8.1978658222	-45.874
134000000	134.00	0.600	-8.9245283393	-8.3245283393	-46.001
134250000	134.25	0.600	-8.535406759	-7.935406759	-45.612
134500000	134.50	0.600	-8.7721050446	-8.1721050446	-45.849
134750000	134.75	0.600	-9.0978902739	-8.4978902739	-46.175
135000000	135.00	0.600	-9.3860672082	-8.7860672082	-46.463
135250000	135.25	0.600	-9.8188351823	-9.2188351823	-46.895
135500000	135.50	0.600	-9.418982652	-8.818982652	-46.496
135750000	135.75	0.600	-9.1759984793	-8.5759984793	-46.253
136000000	136.00	0.600	-9.7870933234	-9.1870933234	-46.864
136250000	136.25	0.600	-9.5088273655	-8.9088273655	-46.585
136500000	136.50	0.600	-9.9514107996	-9.3514107996	-47.028
136750000	136.75	0.600	-9.5735273995	-8.9735273995	-46.650
137000000	137.00	0.600	-10.446659276	-9.846659276	-47.523
137250000	137.25	0.600	-10.1200682928	-9.5200682928	-47.197
137500000	137.50	0.600	-10.4533940295	-9.8533940295	-47.530
137750000	137.75	0.600	-10.4362862654	-9.8362862654	-47.513
138000000	138.00	0.600	-11.0747555137	-10.4747555137	-48.151
138250000	138.25	0.600	-10.8966135902	-10.2966135902	-47.973
138500000	138.50	0.600	-10.6589442167	-10.0589442167	-47.736
138750000	138.75	0.600	-11.1344497727	-10.5344497727	-48.211
139000000	139.00	0.600	-11.1041461908	-10.5041461908	-48.181
139250000	139.25	0.600	-11.8425133283	-11.2425133283	-48.919
139500000	139.50	0.600	-11.2939129803	-10.6939129803	-48.371
139750000	139.75	0.600	-11.4990627209	-10.8990627209	-48.576
140000000	140.00	0.600	-11.6884414305	-11.0884414305	-48.765
140250000	140.25	0.600	-11.4331673677	-10.8331673677	-48.510
140500000	140.50	0.600	-12.4969514898	-11.8969514898	-49.574
140750000	140.75	0.600	-11.9600707724	-11.3600707724	-49.037
141000000	141.00	0.600	-12.0989581804	-11.4989581804	-49.176
141250000	141.25	0.600	-12.375802176	-11.775802176	-49.452
141500000	141.50	0.600	-12.0293160544	-11.4293160544	-49.106
141750000	141.75	0.600	-12.4030011197	-11.8030011197	-49.480
142000000	142.00	0.600	-13.6013558295	-13.0013558295	-50.678
142250000	142.25	0.600	-12.307457379	-11.707457379	-49.384
142500000	142.50	0.600	-13.368083149	-12.768083149	-50.445
142750000	142.75	0.600	-12.9524971207	-12.3524971207	-50.029
143000000	143.00	0.600	-12.7884760248	-12.1884760248	-49.865
143250000	143.25	0.600	-13.5004829433	-12.9004829433	-50.577
143500000	143.50	0.600	-13.5200203397	-12.9200203397	-50.597
143750000	143.75	0.600	-13.6106783333	-13.0106783333	-50.687
144000000	144.00	0.600	-13.2916904963	-12.6916904963	-50.368
144250000	144.25	0.600	-14.1227262128	-13.5227262128	-51.199
144500000	144.50	0.600	-13.7238103564	-13.1238103564	-50.800
144750000	144.75	0.600	-14.0588654079	-13.4588654079	-51.135
145000000	145.00	0.600	-13.6801328518	-13.0801328518	-50.757
145250000	145.25	0.600	-14.6570722494	-14.0570722494	-51.734
145500000	145.50	0.600	-14.8702283744	-14.2702283744	-51.947
145750000	145.75	0.600	-14.9856725628	-14.3856725628	-52.062
146000000	146.00	0.600	-15.2742051221	-14.6742051221	-52.351
146250000	146.25	0.600	-14.9670823677	-14.3670823677	-52.044
146500000	146.50	0.600	-15.4895574104	-14.8895574104	-52.566
146750000	146.75	0.600	-15.4541830387	-14.8541830387	-52.531
147000000	147.00	0.600	-15.509387251	-14.909387251	-52.586
147250000	147.25	0.600	-15.6924895685	-15.0924895685	-52.769
147500000	147.50	0.600	-16.1263004402	-15.5263004402	-53.203
147750000	147.75	0.600	-15.8951700252	-15.2951700252	-52.972
148000000	148.00	0.600	-16.6634221291	-16.0634221291	-53.740
148250000	148.25	0.600	-16.8358983863	-16.2358983863	-53.913
148500000	148.50	0.600	-16.7388975797	-16.1388975797	-53.816
148750000	148.75	0.600	-17.0008352887	-16.4008352887	-54.077
149000000	149.00	0.600	-16.8282368832	-16.2282368832	-53.905
149250000	149.25	0.600	-17.1811722267	-16.5811722267	-54.258
149500000	149.50	0.600	-17.6821404424	-17.0821404424	-54.759
149750000	149.75	0.600	-17.4753000734	-16.8753000734	-54.552
150000000	150.00	0.600	-17.4603079548	-16.8603079548	-54.537
150250000	150.25	0.600	-18.3616501898	-17.7616501898	-55.438
150500000	150.50	0.600	-18.0504774367	-17.4504774367	-55.127
Active HF Dipole Balun Normalized S21
Bandpass Filter Response
Frequency [MHz]
Normalized S21 [dB]
Active HF Dipole Balun S21
Balun Gain
Frequency [MHz]
S21 [dB]

## Active_Balun_SN001_VSWR
Frequency [kHz]	Frequency [MHz]	Input VSWR w/Diodes	Output VSWR w/Diodes	Input VSWR w/o Diodes	Output VSWR w/o Diodes
500000	0.50	6.0016504253	17.2675409876	5.9111975581	21.5315844721
750000	0.75	5.1691859067	15.3062812757	5.118690992	21.0923288155
1000000	1.00	5.2601012365	7.7240622705	5.1866094966	9.0402938906
1250000	1.25	5.4377325891	3.8032724129	5.1926818456	4.1353136708
1500000	1.50	4.0732245538	1.82509321	3.8190296445	1.9188816775
1750000	1.75	4.2770682272	2.8790656047	4.3515184794	2.9196561886
2000000	2.00	4.3544014179	3.421780133	4.0945322926	3.4920647407
2250000	2.25	3.7815985498	3.1721788932	4.1392204414	3.5868478602
2500000	2.50	3.9285467776	3.6049983883	3.5879159188	4.136907265
2750000	2.75	3.4664159998	3.3930231245	3.6018903448	3.4319022794
3000000	3.00	3.4387176749	3.3206938945	3.9652626457	3.3192256343
3250000	3.25	3.926193801	2.9280748615	3.6489873096	3.2942782695
3500000	3.50	3.0449756855	2.1719706604	2.7636084326	2.3695567066
3750000	3.75	3.077470333	2.1532487846	3.2667850607	2.3606477504
4000000	4.00	2.7842989974	2.0665112946	3.0023915127	2.0946771288
4250000	4.25	2.9921156128	1.9277807475	3.4059836996	2.0028497871
4500000	4.50	2.1068657067	2.2265635464	2.4580167977	2.2941968689
4750000	4.75	2.3144966013	1.9525270434	2.2764434785	2.0133619692
5000000	5.00	2.1450020337	1.6909531149	2.0889952732	1.7204861003
5250000	5.25	2.5040647136	1.658836801	2.5783432931	1.5919897461
5500000	5.50	2.3822078359	1.7282526044	2.2549096956	1.5023326785
5750000	5.75	1.9103832612	1.2867703154	2.0614983941	1.3044676481
6000000	6.00	1.8932342007	1.5688426146	1.989357486	1.4201405075
6250000	6.25	1.9074540923	1.3958672532	1.8412443662	1.4850200194
6500000	6.50	1.813391546	1.5014116205	2.0309089572	1.3383495172
6750000	6.75	1.844923522	1.295609833	2.2483933399	1.509199586
7000000	7.00	1.7465050684	1.2987315505	1.6515314395	1.4138780889
7250000	7.25	1.6063009464	1.2079596793	1.8529084609	1.3053955803
7500000	7.50	1.8264099451	1.1563733946	1.6473748127	1.1756576389
7750000	7.75	2.1378489989	1.2970599153	1.9163752867	1.1241827941
8000000	8.00	1.6705472238	1.1368582763	1.4363353383	1.0402087974
8250000	8.25	1.8096168861	1.1646246996	1.71714992	1.219726887
8500000	8.50	1.622325309	1.1686788342	1.5417365365	1.1817386866
8750000	8.75	1.5731111289	1.0176331606	1.7833135369	1.0747138236
9000000	9.00	1.4944840091	1.1886006291	1.5556868872	1.1041934106
9250000	9.25	1.4766565494	1.261740051	1.3408255334	1.1188166233
9500000	9.50	1.6312378593	1.063770174	1.3960154977	1.0088926719
9750000	9.75	1.4949895804	1.1084216586	1.8382616492	1.0734631784
10000000	10.00	1.4221641389	1.1631575384	1.5737322055	1.205340365
10250000	10.25	1.4551562129	1.1436839824	1.3444540013	1.2643684939
10500000	10.50	1.7457317391	1.1649520259	1.4759564367	1.2592077426
10750000	10.75	1.4441111273	1.0989342393	1.7674074571	1.111806965
11000000	11.00	1.5189189854	1.0777662021	1.4146463071	1.1848916706
11250000	11.25	1.3207540047	1.2371721709	1.2397275943	1.1316930703
11500000	11.50	1.4541387376	1.1346358064	1.4876272134	1.2199689446
11750000	11.75	1.4462660415	1.1634855854	1.3460349695	1.1586731824
12000000	12.00	1.4427841698	1.0461750899	1.2971929866	1.0976548304
12250000	12.25	1.4450508774	1.0880037714	1.2626444335	1.2148691603
12500000	12.50	1.4517913022	1.2448739349	1.5636304815	1.1327184209
12750000	12.75	1.3392589839	1.3558416076	1.2542570587	1.1427588361
13000000	13.00	1.3789881224	1.1159385011	1.7188859547	1.3053133911
13250000	13.25	1.3355187653	1.3576751532	1.3482685964	1.4440378753
13500000	13.50	1.3993940571	1.2489282587	1.4973439039	1.5299940005
13750000	13.75	1.5669180936	1.2763739644	1.2795729008	1.1144215265
14000000	14.00	1.2198369354	1.1215773328	1.1879409878	1.2561624552
14250000	14.25	1.5030227394	1.1953967005	1.2143251315	1.049250326
14500000	14.50	1.3834440739	1.1272667479	1.231944258	1.195404444
14750000	14.75	1.3060251406	1.3035637604	1.4399424812	1.3418851534
15000000	15.00	1.2736544823	1.3782202125	1.290620187	1.3799144686
15250000	15.25	1.1626775185	1.2544657989	1.1512694334	1.3063504249
15500000	15.50	1.486769744	1.2211219627	1.671506973	1.5647994733
15750000	15.75	1.3747354466	1.3990013251	1.3343112702	1.4612093395
16000000	16.00	1.1474904778	1.3626245964	1.3481816309	1.4064463369
16250000	16.25	1.4825573021	1.4528448015	1.4689240806	1.4255432954
16500000	16.50	1.1540902117	1.2603738347	1.3394421542	1.261078801
16750000	16.75	1.0703511218	1.4612413108	1.2059159505	1.5083073536
17000000	17.00	1.3041405396	1.3087100013	1.7184475168	1.3378708004
17250000	17.25	1.2484734467	1.3273454585	1.2903934955	1.4073344612
17500000	17.50	1.2889077661	1.4098122047	1.3502263907	1.3221106183
17750000	17.75	1.5108560308	1.3692619401	1.377494933	1.376058238
18000000	18.00	1.4111317814	1.278083658	1.3907901982	1.3365499516
18250000	18.25	1.1099591272	1.3525351938	1.5003539534	1.3170727116
18500000	18.50	1.3827861303	1.3464885121	1.1223211387	1.4931668134
18750000	18.75	1.241432214	1.2115386458	1.3718879112	1.1634993162
19000000	19.00	1.3440069579	1.4124352273	1.262342214	1.3641782563
19250000	19.25	1.1942759359	1.2918289683	1.1511134998	1.2833754226
19500000	19.50	1.2582799604	1.3953463264	1.2643283735	1.3003242852
19750000	19.75	1.1678523176	1.3049834129	1.232138285	1.096414935
20000000	20.00	1.0694085138	1.275669885	1.2292663368	1.3578818291
20250000	20.25	1.2713991592	1.4422646361	1.2662995128	1.3809447927
20500000	20.50	1.1838902808	1.2411574216	1.3480513508	1.3317435062
20750000	20.75	1.2010867994	1.2318341285	1.4126826679	1.4357041441
21000000	21.00	1.1063790528	1.1878053955	1.3893602648	1.42088835
21250000	21.25	1.1655883815	1.455641238	1.1766890099	1.3467059068
21500000	21.50	1.1654530711	1.3453680363	1.3213614451	1.5527710384
21750000	21.75	1.2642620338	1.2630046543	1.1761185103	1.2707815146
22000000	22.00	1.2442744305	1.3527623713	1.2744401008	1.3699550429
22250000	22.25	1.0786766436	1.4099981174	1.2902515391	1.3421138788
22500000	22.50	1.0793881784	1.4060414352	1.0555412886	1.4529071643
22750000	22.75	1.3042129897	1.3956635126	1.3221720918	1.4168205563
23000000	23.00	1.2874340747	1.2245253369	1.2346696359	1.4276403849
23250000	23.25	1.1115496521	1.4199821851	1.3395457592	1.4303517516
23500000	23.50	1.1110976819	1.3911317298	1.1500170879	1.516598594
23750000	23.75	1.1002710128	1.2250086558	1.1799794915	1.1888751233
24000000	24.00	1.2010527834	1.4007306405	1.4402324677	1.2641345443
24250000	24.25	1.2779611979	1.4366344111	1.3644104161	1.3640825908
24500000	24.50	1.2539991369	1.2693535212	1.3980227766	1.3274754333
24750000	24.75	1.241122159	1.2367641494	1.2083557781	1.2649146043
25000000	25.00	1.2127665265	1.1634051169	1.282420409	1.3226239587
25250000	25.25	1.297352008	1.3450053434	1.1797671445	1.3411728176
25500000	25.50	1.2458559217	1.3250758039	1.2786356969	1.1797267742
25750000	25.75	1.1177035153	1.3181635351	1.2278795159	1.2827858087
26000000	26.00	1.1772541596	1.2943900812	1.21121923	1.3103285948
26250000	26.25	1.124372289	1.3389505324	1.1710076406	1.0970712853
26500000	26.50	1.1900159159	1.4158482319	1.2823418419	1.3064971609
26750000	26.75	1.0910924695	1.3796645743	1.2293462421	1.3152068394
27000000	27.00	1.0794882537	1.3955775096	1.141688472	1.4573146427
27250000	27.25	1.2659260804	1.4797137892	1.4273179299	1.5317470707
27500000	27.50	1.2041720727	1.4284114478	1.2254788996	1.4025056163
27750000	27.75	1.2364827727	1.3523466957	1.2663393675	1.3936831591
28000000	28.00	1.334647171	1.2900229202	1.3128785718	1.3596469216
28250000	28.25	1.2100393811	1.2338650102	1.2903574856	1.3410801978
28500000	28.50	1.3153869719	1.3561820521	1.2948404493	1.1909807529
28750000	28.75	1.1345639091	1.2604411261	1.3443505771	1.4427820328
29000000	29.00	1.1826667679	1.4196891553	1.3043828873	1.4524530544
29250000	29.25	1.2354096995	1.1546097745	1.2930706839	1.1237828531
29500000	29.50	1.1447050879	1.4701581189	1.3355099922	1.465019675
29750000	29.75	1.2282453677	1.4515958379	1.1404861572	1.3231919603
30000000	30.00	1.2197090049	1.2722804865	1.3020421896	1.1487522942
30250000	30.25	1.2823178255	1.330760748	1.2690540288	1.3146959244
30500000	30.50	1.1750653243	1.5530364084	1.1226022985	1.2626710576
30750000	30.75	1.2730526394	1.3270184155	1.2750896112	1.241490584
31000000	31.00	1.1150291865	1.2926056007	1.206276469	1.1988069694
31250000	31.25	1.1362358242	1.3975210333	1.3954099498	1.2858571387
31500000	31.50	1.1318392929	1.3069372882	1.1734026983	1.3123802934
31750000	31.75	1.1478466548	1.3842780947	1.1417331489	1.2028642552
32000000	32.00	1.1148046155	1.2974020132	1.2101093585	1.2311685152
32250000	32.25	1.1449779924	1.3371824149	1.0772608023	1.3522655766
32500000	32.50	1.1334827062	1.399249304	1.1676498663	1.3792717548
32750000	32.75	1.4533877974	1.3647524143	1.2622165145	1.3380674334
33000000	33.00	1.1341152161	1.441853999	1.0878674537	1.490026231
33250000	33.25	1.2529228307	1.4462234198	1.1911075411	1.2181571073
33500000	33.50	1.233093682	1.3457579776	1.1267395434	1.2655839906
33750000	33.75	1.1135691981	1.5002000445	1.168613689	1.5566255774
34000000	34.00	1.1244143506	1.5327792937	1.2960846145	1.4115100779
34250000	34.25	1.0191199487	1.3360893125	1.0836818028	1.3211319293
34500000	34.50	1.2261337646	1.2995368244	1.3151814322	1.2049723461
34750000	34.75	1.1457533156	1.3383156394	1.1716442199	1.4856283059
35000000	35.00	1.1086013556	1.3911711335	1.2150141553	1.4011981129
35250000	35.25	1.3170652157	1.4148696768	1.2806658551	1.3122767439
35500000	35.50	1.0484421575	1.4358543512	1.1595408305	1.360280964
35750000	35.75	1.1612609556	1.6635750949	1.1827016129	1.4141579296
36000000	36.00	1.1677959524	1.2252516098	1.135906786	1.604941014
36250000	36.25	1.0974036755	1.5786215446	1.2110147367	1.2654527147
36500000	36.50	1.0354906209	1.3353821527	1.0779937059	1.2464163611
36750000	36.75	1.238443861	1.3432712507	1.1631935428	1.3277459556
37000000	37.00	1.0488228544	1.3625386682	1.1062693699	1.4145406037
37250000	37.25	1.0961202689	1.2961435167	1.0051683582	1.6165883169
37500000	37.50	1.0915579354	1.4018892968	1.0188331575	1.4835524585
37750000	37.75	1.0853758758	1.3862635774	1.0568082642	1.4081530141
38000000	38.00	1.2122898796	1.3455800279	1.084388054	1.5054200684
38250000	38.25	1.3338668	1.3560602436	1.114271987	1.2483655976
38500000	38.50	1.1364110417	1.4748495669	1.1188842507	1.3512171556
38750000	38.75	1.1647034802	1.2860138802	1.1248266417	1.3304301832
39000000	39.00	1.1438330335	1.5453996076	1.3071683352	1.5812191646
39250000	39.25	1.1362528291	1.3926701271	1.091218379	1.6417262647
39500000	39.50	1.1678042626	1.378174061	1.1625490619	1.4214472145
39750000	39.75	1.2060809471	1.4227457195	1.0930130703	1.3396481918
40000000	40.00	1.1478162595	1.4689109913	1.2062285228	1.3570344614
40250000	40.25	1.0295219799	1.3738475171	1.2220685799	1.3328411823
40500000	40.50	1.1037531771	1.2998012134	1.1880131386	1.623462002
40750000	40.75	1.3647870839	1.27723989	1.1662655901	1.3660505843
41000000	41.00	1.1312758666	1.3035045325	1.1210254089	1.2181180262
41250000	41.25	1.0727887248	1.3402201256	1.072550723	1.1891339423
41500000	41.50	1.1239128447	1.2567996346	1.2120976344	1.2526536403
41750000	41.75	1.2653578473	1.348754767	1.1439154955	1.3706511187
42000000	42.00	1.1280205944	1.5683836739	1.3720015539	1.4575348435
42250000	42.25	1.290711525	1.4869392841	1.3280598763	1.386425483
42500000	42.50	1.3702267264	1.3400192801	1.4026648699	1.5964554425
42750000	42.75	1.3845908985	1.3272828939	1.5059390867	1.3194181332
43000000	43.00	1.295479485	1.5574197316	1.1577963596	1.7638769666
43250000	43.25	1.2012742143	1.5491877704	1.4002791261	1.3164648817
43500000	43.50	1.4489552531	1.4321127368	1.4652726071	1.5415029772
43750000	43.75	1.3166175992	1.3385888236	1.5999794541	1.1933839403
44000000	44.00	1.5211852807	1.4794917885	1.8461014457	1.4822643647
44250000	44.25	1.547514143	1.3637960148	1.5987429508	1.3634387757
44500000	44.50	1.4569363483	1.3373700759	1.4638445361	1.3913826691
44750000	44.75	1.6253638496	1.4458996913	1.4985983917	1.3460013317
45000000	45.00	1.4728462341	1.4253145294	1.6734447525	1.6408921419
45250000	45.25	1.3337253852	1.3197857382	1.5588608751	1.373549395
45500000	45.50	1.6399923523	1.3838198099	1.6368177542	1.554725916
45750000	45.75	1.5760705983	1.4820414238	1.7275849259	1.7077747659
46000000	46.00	1.6159877992	1.3653760331	1.6812857045	1.5518512542
46250000	46.25	1.8778858936	1.4894532424	2.0266864536	1.5294342
46500000	46.50	1.5701082302	1.5564703195	1.7550446386	1.7827170237
46750000	46.75	1.8113312206	1.3971572651	1.821985456	1.5512662992
47000000	47.00	1.7215551729	1.5462448699	1.5668061001	1.995740199
47250000	47.25	1.7591942104	1.4290538162	1.772185757	1.3836781764
47500000	47.50	1.7362814893	1.509720034	1.8201187153	1.6036132969
47750000	47.75	1.7559780339	1.5095764953	2.0303276632	1.5407141711
48000000	48.00	1.6704171913	1.4861957315	1.8012139996	1.5868147018
48250000	48.25	1.9186881142	1.5366290708	2.0971826602	1.5559283784
48500000	48.50	2.0432704917	1.6849047658	1.8948787099	1.7378616484
48750000	48.75	2.0509619768	1.5694846697	2.2269243312	1.5823794749
49000000	49.00	2.3735899139	1.5404930406	2.2419687577	1.4835743944
49250000	49.25	2.0604565143	1.5072983825	2.3285129576	1.551170691
49500000	49.50	2.1415385165	1.443844125	2.0802031924	1.5937915504
49750000	49.75	2.0072757769	1.6879074465	1.8923097272	1.6026227827
50000000	50.00	2.0745249258	1.5240291995	2.2939069399	1.5544284708
50250000	50.25	2.7862200255	1.5940653006	2.5036059391	1.7668082869
50500000	50.50	2.2415481472	1.5617293392	2.3636952469	1.6734148335
50750000	50.75	2.6094179206	1.5558492404	2.6224187245	1.6748057765
51000000	51.00	2.5565453533	1.5696635074	2.711228144	1.7401639413
51250000	51.25	2.2526047888	1.5729303471	2.3273798754	1.8268393476
51500000	51.50	2.6048351244	1.8429618277	2.574775728	1.9941472559
51750000	51.75	2.8125655737	1.6380526437	2.6378870047	1.85416581
52000000	52.00	2.4734307839	1.6950358184	2.3334431448	2.0312519846
52250000	52.25	2.631134303	1.6908127911	2.8566501066	1.8730850311
52500000	52.50	2.7167578212	1.6822988784	2.6851365398	1.8193562212
52750000	52.75	2.9260755665	1.8850305285	3.0485396021	1.8633972255
53000000	53.00	2.9542224323	1.6378735619	2.9805133256	1.8160094319
53250000	53.25	3.2024362658	1.8761503927	3.5043095955	1.7988271011
53500000	53.50	3.3849710429	1.823792546	3.1958028327	1.8008101026
53750000	53.75	2.9789617354	1.6793350307	3.2229778622	1.7151161017
54000000	54.00	3.5953267731	1.889988594	3.7381253874	2.1079230734
54250000	54.25	4.060819514	1.846403269	3.4765541099	1.8609106313
54500000	54.50	4.4168779709	1.660338143	4.3672804167	1.7902028578
54750000	54.75	3.7678901044	1.6991128011	4.017619571	1.7858545263
55000000	55.00	3.3687524358	1.7793834941	3.1254970985	1.7968996245
55250000	55.25	3.6809122057	1.7045095399	3.8794038466	1.8555700651
55500000	55.50	3.4201559118	1.8239245542	3.4597957765	1.955815243
55750000	55.75	3.4423086844	2.0370786593	3.4245913327	1.9820891065
56000000	56.00	3.8393737752	1.8440768136	3.4813568699	1.8361268896
56250000	56.25	4.2672777396	2.0403522171	3.9962458433	2.1636724238
56500000	56.50	3.2268100653	1.841287568	3.0431735772	1.9152017344
56750000	56.75	3.593304224	2.2244714637	3.9156777941	2.13812545
57000000	57.00	3.9319046406	1.8398180955	3.8560228764	2.1540664478
57250000	57.25	4.0420805645	2.028254566	3.6601706552	2.2775043234
57500000	57.50	4.0138927641	1.9883257549	4.0754061651	2.1658905213
57750000	57.75	4.7005365238	2.1624696915	4.3545345625	2.2068713963
58000000	58.00	3.984156892	2.1043162088	3.6420253842	2.1916507449
58250000	58.25	4.483428829	2.1125248508	4.3735236246	2.1862177547
58500000	58.50	5.5861385033	2.1585611185	4.7690080344	2.1629326489
58750000	58.75	4.8233395378	2.1200598365	3.825264508	2.1208528262
59000000	59.00	4.161962642	2.0321043371	4.0648761219	2.200135482
59250000	59.25	4.1191783582	2.2045536563	4.1483575194	2.278837104
59500000	59.50	3.8247923659	1.9893052766	3.6046138582	2.0373519904
59750000	59.75	3.6403563318	2.0617182559	3.8924356803	2.1932172572
60000000	60.00	3.7535558308	2.1106892168	3.3307675386	2.2673750125
60250000	60.25	4.6484008628	2.0455546069	4.3586828101	1.9961446146
60500000	60.50	4.7122144656	2.3523986658	4.7965443815	2.1774509875
60750000	60.75	4.0041809352	2.3507428351	4.006742098	2.4118925066
61000000	61.00	4.1813216412	2.2806136148	4.0741516521	2.2718998393
61250000	61.25	5.0118937122	2.067919447	4.7338527447	1.9716341169
61500000	61.50	4.5370464868	2.1784919188	4.663749692	2.2791941127
61750000	61.75	5.244877673	2.3170854772	4.8422287401	2.3433600404
62000000	62.00	4.2342107438	2.4203161591	4.0020733487	2.4510241763
62250000	62.25	4.4575436977	2.4477840153	4.3406205028	2.3477627369
62500000	62.50	4.8283407516	2.5978894656	4.3800245041	2.6740785234
62750000	62.75	4.2728204197	2.3605953134	4.2609095055	2.274359008
63000000	63.00	3.8790652684	2.2542946072	3.8662814038	2.1843785702
63250000	63.25	4.498520956	2.3837576696	4.7232090229	2.4307797513
63500000	63.50	5.0707097009	2.3373477762	5.1996990373	2.2638121029
63750000	63.75	4.0626730328	2.3866798744	3.9234713465	2.3906660688
64000000	64.00	5.1463716226	2.3911575582	4.7283283475	2.3660133656
64250000	64.25	5.2362058049	2.4498271292	5.3492231998	2.4972682803
64500000	64.50	4.5070189792	2.4428776309	4.2743534761	2.4407463081
64750000	64.75	4.2849782109	2.7880838208	4.2930181244	2.8874546829
65000000	65.00	4.606764374	2.4778567976	4.4668704233	2.5291491956
65250000	65.25	4.1326803974	2.5820953021	4.2174178935	2.5441209645
65500000	65.50	4.2135012476	2.4713723667	4.2361544977	2.4067554307
65750000	65.75	4.7908177306	2.8792505911	4.8487213973	2.6737125342
66000000	66.00	4.2029486434	2.5041632879	4.2316551498	2.4934472005
66250000	66.25	4.5710100886	2.6693133181	4.4323059129	2.6241625172
66500000	66.50	4.1048506751	2.8216612392	4.0259302179	2.756406214
66750000	66.75	4.2281056263	2.5597229153	4.3040850481	2.6323542486
67000000	67.00	4.1714556897	2.8329210728	4.0406769918	2.8451332738
67250000	67.25	3.9277165195	2.4942531957	3.916342789	2.433294376
67500000	67.50	4.5690810373	2.5609747555	4.5459088829	2.5248774212
67750000	67.75	4.2039801802	2.6369398572	4.1722029261	2.6145087659
68000000	68.00	4.2426556895	2.6080438176	4.5866795108	2.5312171979
68250000	68.25	3.7697239622	2.5557150567	3.7904955458	2.5206002524
68500000	68.50	4.0325656341	2.8556446201	4.1833788623	2.7950415004
68750000	68.75	3.74994373	2.5663940807	4.002342073	2.6071803046
69000000	69.00	4.3165879526	2.8847878293	4.5661187314	2.798086998
69250000	69.25	3.7913553832	2.5538873728	4.0008971716	2.550018019
69500000	69.50	4.0923621699	2.8392413675	3.8699632507	2.7244089148
69750000	69.75	3.9159306648	2.9937810602	4.1048216076	2.9096689173
70000000	70.00	3.9720655782	2.8503685891	4.1318450395	2.7611521554
70250000	70.25	3.8701634938	2.5430326081	4.117371806	2.4261494848
70500000	70.50	3.7645384118	2.8916671109	3.9923398695	2.8949631802
70750000	70.75	3.5426315382	2.9753348932	3.6399742447	3.0044289972
71000000	71.00	3.1655886808	2.7546182051	3.2740223968	2.7165671883
71250000	71.25	3.6560427245	2.8320705177	3.8581108894	2.7446339324
71500000	71.50	3.2639683451	2.88987973	3.3451800838	2.8831071995
71750000	71.75	3.4301990139	2.8711586382	3.6527651346	2.7794633052
72000000	72.00	3.7983130269	2.8082257571	3.9978652794	2.7289456702
72250000	72.25	3.3905009848	2.7430545297	3.5817420096	2.663063341
72500000	72.50	3.8304425515	2.8749829587	4.2622781291	2.8260097243
72750000	72.75	3.6131455679	2.9638713565	3.583435444	2.9511778148
73000000	73.00	3.4566151167	2.7842345035	3.8429822156	2.6912519971
73250000	73.25	3.4643969264	3.0563641418	3.7220997213	2.9630004703
73500000	73.50	3.307696259	2.6301049041	3.5681306325	2.4813362955
73750000	73.75	3.3285090484	3.4227651075	3.4559378653	3.1873501848
74000000	74.00	3.4067449359	3.0122835526	3.5942257413	3.0272450227
74250000	74.25	3.4340449474	2.7829023602	3.6606803678	2.6712318079
74500000	74.50	3.1981838008	2.6733529825	3.4155115525	2.5573573871
74750000	74.75	3.1763523447	3.0020053737	3.3558352784	2.8863701524
75000000	75.00	3.0289202644	2.8599897688	3.199979284	2.7552267797
75250000	75.25	3.2186466724	2.8835147853	3.3946351002	2.8115752762
75500000	75.50	3.302410238	2.7098323109	3.5427787232	2.6116546895
75750000	75.75	2.8697072517	3.1748029895	3.13673888	3.0175090572
76000000	76.00	3.348703921	2.8522431402	3.6152147521	2.8131816703
76250000	76.25	3.1699380256	2.9101481729	3.410321938	2.7499943417
76500000	76.50	3.3988930688	3.3162955356	3.6378554925	3.195563048
76750000	76.75	3.0376612572	3.5369104493	3.2722051074	3.3908811298
77000000	77.00	2.9263723653	2.8014553325	3.2286215578	2.6722766018
77250000	77.25	3.1273384786	3.1269380413	3.4562135458	3.0237696536
77500000	77.50	2.8453321576	3.004407514	3.0986508867	2.8847579205
77750000	77.75	2.9356726757	2.8144583122	3.271183431	2.7321144289
78000000	78.00	2.9547234778	3.0096967719	3.3259342491	2.9685027011
78250000	78.25	3.0445598684	3.1851491734	3.3173449248	3.0303566227
78500000	78.50	3.0835309771	2.9287516294	3.2789243272	2.7804037877
78750000	78.75	3.0633902023	2.9243392081	3.3861605467	2.8289022165
79000000	79.00	3.437230616	2.9414265984	3.7529556794	2.8344723391
79250000	79.25	2.9476167015	3.1393598889	3.1946302159	3.0489329506
79500000	79.50	2.6643669334	2.9294984741	2.9119092717	2.7896027652
79750000	79.75	2.9991585296	3.2090348014	3.2882064645	3.0557398407
80000000	80.00	2.8964092732	2.9695614783	3.1145901535	2.8884077963
80250000	80.25	2.8825556129	3.3176805861	3.0995252429	3.1983393835
80500000	80.50	3.0071720209	3.2510935294	3.2316167333	3.1712557425
80750000	80.75	2.8138601869	3.4951571277	3.1213927321	3.3675756651
81000000	81.00	2.7986674728	3.523190878	2.980245772	3.2896399098
81250000	81.25	2.6542289502	2.9237065712	2.8314575911	2.7563977098
81500000	81.50	2.8606080584	2.8295307121	3.0354464758	2.6323175868
81750000	81.75	2.7771179081	3.3540643322	2.9724157275	3.1904332246
82000000	82.00	2.477490914	3.2345025715	2.677279498	3.0481755184
82250000	82.25	2.6572731084	3.2379944183	2.8635596412	3.1454881932
82500000	82.50	2.6573854591	3.1770156085	2.8339639222	3.1125556722
82750000	82.75	2.7720922848	3.3893904873	2.9665097425	3.3166904201
83000000	83.00	2.8465909	3.4842358543	3.0565987694	3.3930186865
83250000	83.25	2.6558254372	3.1547057113	2.8338712466	3.0726462386
83500000	83.50	2.6780789878	3.2962648655	2.8294282229	3.2236204547
83750000	83.75	2.7020717044	3.5954271437	2.9403444919	3.4194462985
84000000	84.00	2.789947428	2.7031298392	3.0078890336	2.6413668198
84250000	84.25	2.4812960969	3.1553833757	2.6381742944	3.0300142442
84500000	84.50	2.733966989	3.2359487192	2.88846042	3.1817739985
84750000	84.75	2.4064938078	3.0559357661	2.5418465448	2.9813107601
85000000	85.00	2.4015186075	2.9642805764	2.5643837746	2.8555593697
85250000	85.25	2.6381696422	3.0185344478	2.8546458972	2.9827099025
85500000	85.50	2.3703436973	2.7099604473	2.5230540604	2.6436492794
85750000	85.75	2.8590876231	3.7584795591	3.0363084108	3.6576312448
86000000	86.00	2.7286249664	2.7648614767	2.9018188959	2.6882930118
86250000	86.25	2.4144184968	3.200109781	2.5408117558	3.1484555695
86500000	86.50	2.5748737349	2.7716518908	2.8108283901	2.7009657442
86750000	86.75	2.6829487672	2.9989190584	2.8465963007	2.9665169533
87000000	87.00	2.7602106374	3.6156832501	2.9200749534	3.5158450755
87250000	87.25	2.5552256023	3.0933132643	2.67660354	3.0322962526
87500000	87.50	2.7106189045	3.1262502611	2.8471419248	3.111090924
87750000	87.75	2.5607053015	2.8538822448	2.6853530602	2.7944577774
88000000	88.00	2.6592355695	3.4914071442	2.8298503646	3.4632373422
88250000	88.25	2.5227495438	2.8762227555	2.6663308042	2.8431321412
88500000	88.50	2.6530556383	3.2304159853	2.8537235507	3.1688328213
88750000	88.75	2.4776603024	3.1805772037	2.60664061	3.1029273111
89000000	89.00	2.6157790226	3.0211866203	2.7866461073	2.9833144284
89250000	89.25	2.5822245919	3.2090073994	2.6961243115	3.1936468337
89500000	89.50	2.819471358	3.3089798654	2.9381625741	3.3284965971
89750000	89.75	2.8464714508	3.0715746683	3.0005266342	3.0135368742
90000000	90.00	2.6320182935	3.3855950446	2.7832830624	3.3360551169
90250000	90.25	2.6122787491	2.9421322612	2.7268222293	2.947898849
90500000	90.50	2.4517255911	2.9299369123	2.5500415692	2.8929481162
90750000	90.75	2.5790332532	3.1114116162	2.6714962619	3.1176282522
91000000	91.00	2.3395497441	3.1138211174	2.4260865788	3.1122513254
91250000	91.25	2.5637925621	2.739157275	2.6577800783	2.6991487961
91500000	91.50	2.4684369667	3.4115187083	2.5347163489	3.4308784165
91750000	91.75	2.4797550951	3.3719048648	2.5565264534	3.3614591403
92000000	92.00	2.6161160553	3.3171397388	2.7274714419	3.2849721223
92250000	92.25	2.7891350755	2.8530681685	2.8528416345	2.8820464366
92500000	92.50	2.6632933305	2.8152100051	2.6952747886	2.7416152774
92750000	92.75	2.4532004398	3.3717396096	2.4745435804	3.4144430305
93000000	93.00	2.6483014122	2.9395453639	2.7075932446	3.0013076616
93250000	93.25	2.8509185695	2.9663872787	2.9128511237	2.9943848864
93500000	93.50	3.0097310594	2.8830796362	3.1355102816	2.9045640522
93750000	93.75	2.7339021482	2.9959771163	2.7704596703	3.0811538468
94000000	94.00	2.6188637625	2.5869238203	2.6559607973	2.6368979007
94250000	94.25	2.3400924437	2.6499143006	2.3650415241	2.6864576605
94500000	94.50	2.6324857526	2.9182749257	2.6616561259	2.950670309
94750000	94.75	2.2796051484	3.0069198772	2.3069099359	3.0753399463
95000000	95.00	2.6980991933	2.6417548196	2.7018763667	2.6815384822
95250000	95.25	2.2284616797	2.7548967111	2.2437421888	2.8158304088
95500000	95.50	2.5150208458	2.9375561711	2.5217066823	2.9656652726
95750000	95.75	2.7376428515	3.0835532638	2.7200567852	3.1662001611
96000000	96.00	2.8839736053	2.7394238382	2.9216268281	2.7700081187
96250000	96.25	2.6923789894	3.0297916319	2.6982236676	3.0728975277
96500000	96.50	2.650140657	2.9485027057	2.6555008393	3.0050337821
96750000	96.75	2.9959326126	3.0413141213	3.0151810157	3.1094284107
97000000	97.00	2.7420333448	2.9477574526	2.7080900198	3.0141588678
97250000	97.25	2.4635690708	3.2681468491	2.4279696632	3.3508620625
97500000	97.50	2.3813306605	2.8378102649	2.3879456653	2.8784195319
97750000	97.75	2.5727506613	2.9765113099	2.5518871297	3.0647690925
98000000	98.00	2.3211756414	3.1627179792	2.3052295388	3.2582771614
98250000	98.25	2.5447165204	3.1654058278	2.4841094796	3.2649088774
98500000	98.50	2.6745533513	2.8902033711	2.6138394772	2.9351739556
98750000	98.75	2.7181558637	2.8565032985	2.6811131433	2.9895137497
99000000	99.00	2.4059662983	2.8011761509	2.3659789654	2.8450234429
99250000	99.25	2.4666646148	2.7825781564	2.4428352587	2.89099795
99500000	99.50	2.4232820516	2.8457445298	2.3861130192	2.9466698694
99750000	99.75	2.8391101479	3.0686371911	2.8032169835	3.1629353856
100000000	100.00	2.6693169396	2.6941594691	2.6020489147	2.8356010715
100250000	100.25	2.690354826	2.9878698486	2.6588400933	3.0862999885
100500000	100.50	2.8403681254	2.6996821645	2.790259107	2.7854904466
100750000	100.75	2.6570438486	3.0431902961	2.622241661	3.1631745898
101000000	101.00	2.6506012104	3.090978552	2.5919761451	3.2515179185
101250000	101.25	2.5013931712	2.8240359559	2.4668623045	2.9336891171
101500000	101.50	2.7949893856	3.1200572288	2.7541457199	3.2783489459
101750000	101.75	2.4566776337	2.6241480548	2.4200475863	2.7006544615
102000000	102.00	2.5704444075	2.6768611113	2.553933459	2.7701814248
102250000	102.25	2.6580859077	2.7664229264	2.5974071821	2.8522845645
102500000	102.50	2.459633602	2.661174183	2.4028652151	2.767131426
102750000	102.75	2.8566152612	2.6731464612	2.7697625184	2.7869575019
103000000	103.00	2.5549013062	3.0630732472	2.5192213089	3.1876394707
103250000	103.25	2.4182491061	2.686361563	2.4013730985	2.7701065545
103500000	103.50	2.754517832	3.0346846827	2.6925100555	3.1459344538
103750000	103.75	2.7628566525	3.3213376919	2.7203578048	3.464216293
104000000	104.00	2.5414425239	2.6848352894	2.4709183117	2.765722353
104250000	104.25	2.5714412764	2.8049507516	2.4901489865	2.9384835957
104500000	104.50	2.5815419022	2.9438308371	2.4963061504	3.1030637075
104750000	104.75	2.524926172	2.835232679	2.4848707941	2.9780341486
105000000	105.00	2.5375562999	2.6826248176	2.4686424573	2.777712572
105250000	105.25	2.4050143468	2.80988225	2.3554293214	2.9077712919
105500000	105.50	2.6469437221	3.1492450744	2.5594280466	3.2522916502
105750000	105.75	2.5795394973	3.3695673189	2.4932292658	3.5750657597
106000000	106.00	2.3930960097	2.6616082438	2.3542147416	2.7572081159
106250000	106.25	2.5290834978	3.0013838654	2.4638169128	3.1241330028
106500000	106.50	2.5809509593	2.8245980344	2.4972719979	2.9700707514
106750000	106.75	2.597892637	2.7702616546	2.5873333028	2.8701899316
107000000	107.00	2.4479111376	2.5889984194	2.3749387397	2.6877543618
107250000	107.25	2.6038426325	2.8330449411	2.5432985386	2.994248164
107500000	107.50	2.4963779913	2.6439756201	2.4545780191	2.8064130681
107750000	107.75	2.6808177567	2.6846330667	2.6100786835	2.8550226358
108000000	108.00	2.325165427	2.8128915523	2.3008491225	2.9618150749
108250000	108.25	2.3853299337	2.8885805022	2.3518028522	3.0710886922
108500000	108.50	2.5855218853	2.880116888	2.5226325656	3.0089566774
108750000	108.75	2.6712150779	2.8890911453	2.6456105484	3.0417961616
109000000	109.00	2.6506775756	2.961005221	2.5989210537	3.1234154724
109250000	109.25	2.4634544038	3.0198706033	2.4216299868	3.1509235379
109500000	109.50	2.4923391485	3.0749873454	2.4537167003	3.2056201997
109750000	109.75	2.448654481	3.1819109704	2.4437339976	3.3331313966
110000000	110.00	2.635938835	3.0188700333	2.606633852	3.2142092074
110250000	110.25	2.5597158863	3.3256145924	2.516101681	3.5282089707
110500000	110.50	2.4848434963	2.7406823498	2.4560070791	2.8801591551
110750000	110.75	2.4542242826	2.9152556821	2.3927882814	3.0507744066
111000000	111.00	2.5963810594	2.8799704582	2.5411867704	2.9876200075
111250000	111.25	2.5787148535	3.0926644759	2.5659088468	3.2989849041
111500000	111.50	2.6239592712	2.7818799214	2.5917856462	2.8984049958
111750000	111.75	2.5760212008	3.1549963847	2.5337105548	3.4100712028
112000000	112.00	2.8863532616	2.848212116	2.8498108648	2.9971521925
112250000	112.25	2.4936133274	2.7822355434	2.5144893146	2.8830412763
112500000	112.50	2.6760010451	2.9054352889	2.6316219427	3.0770318218
112750000	112.75	2.7708249563	3.2806306125	2.7514666592	3.4580383766
113000000	113.00	2.3963635648	3.485181034	2.3677191663	3.673881704
113250000	113.25	2.720800101	2.9036290079	2.6821171036	3.0847009496
113500000	113.50	2.3479430007	3.059723958	2.3355209136	3.2167288609
113750000	113.75	2.4459842743	2.7510592156	2.4390437002	2.8876444767
114000000	114.00	2.225211401	2.5973358459	2.2378513516	2.7022922638
114250000	114.25	2.4786431582	2.9199396045	2.4729775734	3.0685915073
114500000	114.50	2.3859821231	3.0165526821	2.3877804537	3.1884827109
114750000	114.75	2.6194675906	2.9541823009	2.5923381334	3.0564234363
115000000	115.00	2.3784485722	3.1063801928	2.3687015674	3.2374226926
115250000	115.25	2.4137571848	3.0814791925	2.4355726266	3.2144809668
115500000	115.50	2.5044664319	3.3489437535	2.5178516111	3.5809310203
115750000	115.75	2.5131275629	2.9278095499	2.5592167633	3.0605595302
116000000	116.00	2.4377211665	2.903904224	2.4653249563	3.005524035
116250000	116.25	2.5015647679	2.7423818885	2.5531394442	2.8356689375
116500000	116.50	2.4689314689	2.9929497895	2.5099963989	3.1426900243
116750000	116.75	2.2655618773	2.750914569	2.3116605783	2.8659583668
117000000	117.00	2.3623742285	2.7542341325	2.4217619052	2.8497992134
117250000	117.25	2.659520673	2.9992883476	2.722857675	3.0924801082
117500000	117.50	2.4232190553	3.1324920277	2.4657768813	3.3589146514
117750000	117.75	2.4559974594	3.0664996729	2.442251104	3.2303729493
118000000	118.00	2.2962024682	2.7142426601	2.3551783943	2.7610771535
118250000	118.25	2.2604324881	2.8511103695	2.2955880865	2.9756778911
118500000	118.50	2.4229198307	3.5796701655	2.4902571261	3.7333675806
118750000	118.75	2.5312693633	3.185850448	2.5730155574	3.2976469059
119000000	119.00	2.5090067367	2.8531948821	2.582857619	2.938261008
119250000	119.25	2.4145178309	2.8508878869	2.4405058649	2.9521595589
119500000	119.50	2.459139349	2.915742875	2.5254079494	3.0122324806
119750000	119.75	2.3637994883	3.2113876258	2.416229912	3.3387344426
120000000	120.00	2.7013287091	3.408231522	2.7855383929	3.5191970528
120250000	120.25	2.357303548	3.3356671115	2.441285245	3.458503545
120500000	120.50	2.3446344749	3.1653188937	2.4053301995	3.265477993
120750000	120.75	2.2366610652	3.4279256691	2.3124561784	3.5003454633
121000000	121.00	2.4018317935	3.092701212	2.5066277638	3.1717041479
121250000	121.25	2.2203895054	3.2201796134	2.2906222359	3.2869521583
121500000	121.50	2.3036010321	3.2488660898	2.3925773607	3.3734067276
121750000	121.75	2.553195213	3.1434593804	2.6696196785	3.2715827146
122000000	122.00	2.2754036791	3.3553322705	2.3527042968	3.4555055483
122250000	122.25	2.2542743811	2.894702721	2.3399286604	2.9516447181
122500000	122.50	2.6845721333	2.9320479415	2.8139712356	2.9898162503
122750000	122.75	2.239294577	3.2747100329	2.3400320016	3.3165215755
123000000	123.00	2.3389462991	3.0569819925	2.4443791546	3.1527798352
123250000	123.25	2.4163586336	3.0741439424	2.5237213834	3.1478035273
123500000	123.50	2.5318138168	3.4862791296	2.6433357333	3.5905585007
123750000	123.75	2.3325906111	3.4645695545	2.4560084272	3.5179505855
124000000	124.00	2.4907057794	3.0470422161	2.6164733254	3.1014778057
124250000	124.25	2.3740507429	3.2641573219	2.5019955598	3.3585558488
124500000	124.50	2.4217769506	3.1564456304	2.5467430205	3.213511636
124750000	124.75	2.633643966	3.3056335197	2.795227154	3.3731559343
125000000	125.00	2.4589409447	3.4463621964	2.6115714623	3.5354635538
125250000	125.25	2.3273513785	3.3709859783	2.4427930492	3.380084451
125500000	125.50	2.5062736339	3.0449144001	2.6396903699	3.0625379166
125750000	125.75	2.4782376194	3.4890736853	2.6145183431	3.4813113375
126000000	126.00	2.2305261347	3.4990430268	2.3048044361	3.4836209543
126250000	126.25	2.377850944	3.2667240065	2.5191037586	3.3215165773
126500000	126.50	2.5884748495	3.2687630861	2.7184593658	3.2452344927
126750000	126.75	2.3150442109	3.4081829036	2.4537227329	3.4316801283
127000000	127.00	2.5145818183	2.8393171646	2.6797057448	2.8622123605
127250000	127.25	2.2143700313	2.9140454191	2.3154641712	2.9637852824
127500000	127.50	2.4580678364	3.2804491885	2.5954125021	3.3573259328
127750000	127.75	2.5677132929	3.3929193217	2.7306539577	3.408097806
128000000	128.00	2.4393063803	3.3056262955	2.5825559505	3.2936379845
128250000	128.25	2.6322645984	3.2810120382	2.8020125955	3.3112156438
128500000	128.50	2.5609953689	3.2177239133	2.7444424601	3.2176248891
128750000	128.75	2.1211315838	3.3343389064	2.2396020487	3.3230717045
129000000	129.00	2.3273993739	2.8883605899	2.4688653903	2.9087243433
129250000	129.25	2.5107245993	3.3414724891	2.6426384015	3.3369843422
129500000	129.50	2.4295559111	3.3102585852	2.6350122025	3.2756520412
129750000	129.75	2.6464616597	3.3632270627	2.8251901857	3.3483650225
130000000	130.00	2.4237291385	3.7989840044	2.6097017305	3.6798473101
130250000	130.25	2.3630200113	3.5771597244	2.5311779783	3.5561410186
130500000	130.50	2.6166489387	3.4809185747	2.809938363	3.4633431805
130750000	130.75	2.6361856382	3.3926053179	2.7692131342	3.3550043059
131000000	131.00	2.4333889342	3.9967351088	2.587870418	3.9589836756
131250000	131.25	2.4141460578	3.9247678365	2.6436058947	3.9255962456
131500000	131.50	2.3249617705	3.6734484766	2.516492107	3.6411504528
131750000	131.75	2.6128662206	3.0366900045	2.7965813375	3.0102927985
132000000	132.00	2.2729837548	4.0378433073	2.4237230336	3.9912339043
132250000	132.25	2.3032029189	3.4447026792	2.4572236965	3.4448060254
132500000	132.50	2.5504726619	3.627959098	2.6722469901	3.5486147168
132750000	132.75	2.5064862394	3.2530517974	2.6683306777	3.2420657523
133000000	133.00	2.3438888098	3.223642626	2.4934373784	3.1449677926
133250000	133.25	2.3863451064	3.1202779207	2.5717363024	3.0699994482
133500000	133.50	2.7060853791	3.486792502	2.8640552168	3.4080930928
133750000	133.75	2.3588998641	3.5640145224	2.5024031081	3.4433091718
134000000	134.00	2.1832263275	3.2047593613	2.3402586393	3.1373196231
134250000	134.25	2.7916103493	3.9227737674	2.9601643287	3.8247481282
134500000	134.50	2.6608889799	3.9127529994	2.8776120536	3.8150670114
134750000	134.75	2.4592347932	3.6345283927	2.6333756149	3.5185903518
135000000	135.00	2.4608944402	3.5545769122	2.5969037552	3.3957369645
135250000	135.25	2.1903423024	3.6070183475	2.3046403504	3.5114354452
135500000	135.50	2.2119649762	3.6174646171	2.378756823	3.5207888112
135750000	135.75	2.3848973634	3.197653531	2.4758373163	3.1131323759
136000000	136.00	2.6231047446	3.3229785395	2.8141890126	3.2451536743
136250000	136.25	2.6943549733	3.6376270794	2.8663760092	3.5879413959
136500000	136.50	2.5930610309	3.7292296045	2.7964559992	3.6471505007
136750000	136.75	2.5022005945	3.4129683872	2.6612552257	3.3101989642
137000000	137.00	2.5134173259	3.48481678	2.6601133453	3.3620858334
137250000	137.25	2.6416288449	3.5692966194	2.869798346	3.4800117586
137500000	137.50	2.6575629093	3.6681188632	2.8212188051	3.5191061182
137750000	137.75	2.5480285747	3.7762173739	2.7295467748	3.6593267278
138000000	138.00	2.4847238216	3.5482477955	2.6240781423	3.4029771927
138250000	138.25	2.5815541803	3.2296883543	2.7419488198	3.0826475129
138500000	138.50	2.5190684513	3.7647596889	2.6748078057	3.6125325885
138750000	138.75	2.6266398268	3.5653762979	2.7539391925	3.4045476679
139000000	139.00	2.4976756353	3.6539206627	2.6549319916	3.5371971203
139250000	139.25	2.3486906072	3.192448826	2.4582813299	3.0875395339
139500000	139.50	2.6804210009	3.6017468778	2.8357506192	3.4772601663
139750000	139.75	2.6795709544	3.8178205164	2.8698265113	3.6395493551
140000000	140.00	2.6511016505	3.6312597772	2.8168140895	3.4747797351
140250000	140.25	2.6170017608	3.597375629	2.7587789659	3.4142778103
140500000	140.50	2.7245885003	3.4484507263	2.8594104486	3.3026093073
140750000	140.75	2.8698651568	3.5416844299	2.9999300822	3.3915792292
141000000	141.00	2.6711044839	3.4862824055	2.8307724034	3.3358937285
141250000	141.25	2.6272443023	3.8229118733	2.7782031803	3.634013011
141500000	141.50	2.8338929309	3.7116593433	2.9795914349	3.5219929975
141750000	141.75	3.0036854078	3.8853418049	3.0971312606	3.6852863841
142000000	142.00	2.4876630871	3.3568276254	2.5985843343	3.2033872745
142250000	142.25	2.5710263927	3.5987570186	2.6788164009	3.4350729814
142500000	142.50	2.8560663004	4.2481248681	3.0236882324	4.0251719871
142750000	142.75	2.760258488	4.3526442385	2.8949088028	4.1315012423
143000000	143.00	2.8138736573	3.3048876633	2.9592241626	3.1703299248
143250000	143.25	3.0569243197	4.0505446089	3.1854209693	3.7891625781
143500000	143.50	2.8045090988	3.6454423401	2.9173829246	3.451072882
143750000	143.75	3.0058112753	3.5317115652	3.1325835746	3.3282371867
144000000	144.00	2.6921297143	3.51783922	2.7785451545	3.4033787202
144250000	144.25	3.0074206485	3.2755189976	3.0701376014	3.1494863748
144500000	144.50	2.853037751	3.6231649685	2.9625117427	3.469082587
144750000	144.75	2.5914756919	3.8043616232	2.677998533	3.5704331748
145000000	145.00	3.3062607274	4.0083843454	3.4668641819	3.8487053082
145250000	145.25	3.0971038341	3.4523439932	3.1627195925	3.3155195545
145500000	145.50	3.0531751809	3.5574279597	3.1265627328	3.3605682664
145750000	145.75	2.9020539562	3.5570234218	2.9580773071	3.3907564589
146000000	146.00	2.7788191663	3.8657269826	2.847640128	3.6750828202
146250000	146.25	3.4321122898	4.0732640941	3.5182069108	3.8758676634
146500000	146.50	2.9307113526	3.6777033091	2.9938351796	3.5124968511
146750000	146.75	2.9458157014	4.0217457342	3.0230998703	3.8413749346
147000000	147.00	3.0120596897	3.6915896601	3.023044364	3.5263937484
147250000	147.25	3.2140696158	3.5649320673	3.2360112359	3.3896044088
147500000	147.50	2.9643508556	3.6777120979	3.0107550195	3.4501839242
147750000	147.75	3.0832736461	3.562213625	3.0936829536	3.3632326254
148000000	148.00	2.9655496501	4.1900127263	3.066324536	3.943943268
148250000	148.25	3.4382744482	3.7150001217	3.4784801833	3.5222029346
148500000	148.50	3.1272983892	3.6348253495	3.1678977358	3.4664658687
148750000	148.75	3.2445929977	3.8250324425	3.2838229494	3.6321217754
149000000	149.00	3.053161197	3.8994793084	3.0725445359	3.670503321
149250000	149.25	3.0531679745	3.9328866586	3.1260840731	3.7053677555
149500000	149.50	2.9011142846	3.9428328598	2.8779825202	3.7065499027
149750000	149.75	3.3243864527	3.721583076	3.3912259485	3.5354141431
150000000	150.00	3.5173324288	3.9112023968	3.5400256636	3.7123644884
150250000	150.25	3.0081068574	3.8937404519	2.9913999748	3.6796676262
150500000	150.50	3.771361198	3.4362468061	3.8019259472	3.2700350154
Input & Output VSWR
With and Without Output Protection Diodes
Frequency [MHz]
VSWR

## Active_Balun_SN002_S21_Phase
Frequency [Hz]	Frequency [MHz]	S21 Phase, No Diodes [Degrees]	S21 Phase, With Diodes [Degrees]	Residual
500000	0.5	-151.9588373223	-149.5784207615	2.3804165609
750000	0.75	153.2287971614	152.8140922415	-0.4147049198
1000000	1	6.888867772	6.3450902455	-0.5437775265
1250000	1.25	-45.2325172794	-45.5321500563	-0.2996327769
1500000	1.5	-100.012874906	-99.8681126653	0.1447622407
1750000	1.75	-144.9178472312	-145.4331886024	-0.5153413712
2000000	2	-171.7652510663	-171.698219044	0.0670320223
2250000	2.25	171.0998932643	170.8630213283	-0.236871936
2500000	2.5	151.7548249231	151.6374098889	-0.1174150341
2750000	2.75	138.236765234	138.1491578805	-0.0876073534
3000000	3	128.7498249796	129.430166034	0.6803410544
3250000	3.25	118.9352025969	119.0356682883	0.1004656914
3500000	3.5	108.3984182826	108.6618906655	0.2634723829
3750000	3.75	99.9997335314	99.6665260183	-0.3332075131
4000000	4	94.1162907052	94.5568227919	0.4405320866
4250000	4.25	87.5738859758	88.8706256198	1.2967396439
4500000	4.5	80.9558840365	81.1120119367	0.1561279002
4750000	4.75	75.8297628687	76.3726905561	0.5429276874
5000000	5	67.5518492576	68.0519856144	0.5001363568
5250000	5.25	62.5040475691	62.3911361713	-0.1129113977
5500000	5.5	57.4897038648	56.1044564069	-1.3852474579
5750000	5.75	52.2926788644	53.5721477941	1.2794689297
6000000	6	48.139831462	47.6788115062	-0.4610199558
6250000	6.25	44.4466979129	42.5428190952	-1.9038788176
6500000	6.5	37.6956914058	37.8091564632	0.1134650574
6750000	6.75	34.5136311979	35.3512787327	0.8376475348
7000000	7	33.2033067932	33.6004747432	0.3971679499
7250000	7.25	29.6545405722	30.4390838383	0.7845432662
7500000	7.5	27.7337584442	28.1229106127	0.3891521685
7750000	7.75	22.4388098223	22.4663351992	0.0275253769
8000000	8	17.2229560896	17.739238591	0.5162825014
8250000	8.25	16.6520398948	17.1835959037	0.5315560089
8500000	8.5	13.1304813462	13.7513763582	0.620895012
8750000	8.75	9.1831138636	8.8129675908	-0.3701462728
9000000	9	4.7801715419	3.1556824124	-1.6244891295
9250000	9.25	5.4244744938	5.4208515805	-0.0036229133
9500000	9.5	1.2974481784	1.7529625861	0.4555144077
9750000	9.75	1.376011976	1.2186286924	-0.1573832836
10000000	10	-4.5608266652	-3.6069086225	0.9539180427
10250000	10.25	-9.4471950813	-10.3370958881	-0.8899008069
10500000	10.5	-8.3242172361	-8.6607982745	-0.3365810384
10750000	10.75	-8.7776160916	-8.9932767683	-0.2156606767
11000000	11	-14.4921145798	-13.8212270317	0.6708875481
11250000	11.25	-13.1721594417	-12.9130932364	0.2590662053
11500000	11.5	-16.7597043679	-16.7425165835	0.0171877845
11750000	11.75	-19.3993701635	-18.3807859828	1.0185841807
12000000	12	-23.4373941451	-22.6893812895	0.7480128556
12250000	12.25	-22.2572840101	-21.5618427282	0.6954412819
12500000	12.5	-24.7040105031	-25.1200996094	-0.4160891063
12750000	12.75	-30.3408847375	-30.6128866559	-0.2720019184
13000000	13	-25.7507253478	-26.4951190383	-0.7443936905
13250000	13.25	-32.7494578739	-32.3820276156	0.3674302584
13500000	13.5	-33.4637457605	-34.2920812739	-0.8283355135
13750000	13.75	-36.2367889731	-35.868183827	0.3686051461
14000000	14	-42.2455219242	-42.3090772455	-0.0635553213
14250000	14.25	-39.7340097217	-38.4132692226	1.3207404991
14500000	14.5	-43.2613270094	-45.1468917844	-1.885564775
14750000	14.75	-45.3140593995	-45.3468768368	-0.0328174373
15000000	15	-44.6061171234	-44.707248491	-0.1011313676
15250000	15.25	-49.0840924644	-47.6413699945	1.4427224699
15500000	15.5	-50.2385542355	-50.6170521868	-0.3784979512
15750000	15.75	-49.4373671738	-49.2744332186	0.1629339552
16000000	16	-53.9693152177	-54.7563760887	-0.787060871
16250000	16.25	-56.7768400921	-58.2881157207	-1.5112756286
16500000	16.5	-56.7153559463	-56.2348077383	0.480548208
16750000	16.75	-57.1321959096	-57.6843239366	-0.552128027
17000000	17	-61.3522699052	-61.1821176047	0.1701523005
17250000	17.25	-61.4148658589	-61.3626942888	0.0521715701
17500000	17.5	-65.0595053356	-64.8691238151	0.1903815205
17750000	17.75	-66.5825864131	-64.9918442296	1.5907421835
18000000	18	-66.652065619	-65.1990290665	1.4530365525
18250000	18.25	-69.7424215192	-69.4735811193	0.2688403999
18500000	18.5	-70.1090913932	-71.5348006348	-1.4257092415
18750000	18.75	-73.4971523202	-72.3225913249	1.1745609953
19000000	19	-72.8795202794	-72.0972362875	0.7822839919
19250000	19.25	-76.6647845325	-76.9593066716	-0.2945221392
19500000	19.5	-76.9285996555	-76.2686214378	0.6599782177
19750000	19.75	-78.6860098131	-79.1675196212	-0.4815098081
20000000	20	-79.6027969955	-79.3099808313	0.2928161643
20250000	20.25	-82.5343394421	-82.6178562011	-0.083516759
20500000	20.5	-83.2134845711	-84.7889147343	-1.5754301632
20750000	20.75	-89.2976770623	-90.0213219317	-0.7236448694
21000000	21	-87.5196963636	-88.5312146788	-1.0115183152
21250000	21.25	-87.1447528771	-86.6715180444	0.4732348327
21500000	21.5	-90.4637615653	-90.8414378976	-0.3776763323
21750000	21.75	-92.0294407583	-90.6826662431	1.3467745152
22000000	22	-93.109875479	-92.8293617659	0.280513713
22250000	22.25	-94.7258428362	-94.6645723719	0.0612704643
22500000	22.5	-95.0951807221	-95.1347232488	-0.0395425267
22750000	22.75	-97.2835276563	-98.2841923351	-1.0006646788
23000000	23	-101.6853172636	-101.9056408479	-0.2203235844
23250000	23.25	-100.5585804778	-100.8664041992	-0.3078237214
23500000	23.5	-104.2749485802	-103.2518198368	1.0231287434
23750000	23.75	-103.6796049516	-103.9061932016	-0.2265882501
24000000	24	-107.3943865123	-107.1602995942	0.2340869181
24250000	24.25	-108.7521465685	-108.3202168274	0.4319297412
24500000	24.5	-111.1853812353	-111.0637269341	0.1216543012
24750000	24.75	-112.3438550211	-113.3358568531	-0.992001832
25000000	25	-109.9329859941	-108.7473822071	1.1856037871
25250000	25.25	-113.0257892695	-113.6647557072	-0.6389664378
25500000	25.5	-114.2793547393	-115.1942061536	-0.9148514143
25750000	25.75	-116.4187226148	-117.8736827527	-1.4549601379
26000000	26	-119.4734808126	-118.5867261162	0.8867546964
26250000	26.25	-119.3977138712	-119.5374470271	-0.139733156
26500000	26.5	-124.7580982411	-125.1589989852	-0.4009007441
26750000	26.75	-125.0762891639	-125.1573132644	-0.0810241005
27000000	27	-124.5166968233	-125.6246945737	-1.1079977504
27250000	27.25	-125.4169845969	-126.7228857312	-1.3059011343
27500000	27.5	-130.6293557994	-130.9857090469	-0.3563532475
27750000	27.75	-127.1530840984	-127.631984731	-0.4789006326
28000000	28	-130.8807359545	-130.0574178801	0.8233180744
28250000	28.25	-132.5548428579	-132.8951887511	-0.3403458932
28500000	28.5	-135.1105193805	-136.3061381854	-1.1956188049
28750000	28.75	-137.2157700578	-137.4658811948	-0.250111137
29000000	29	-138.3873204257	-138.187436045	0.1998843807
29250000	29.25	-139.2176902715	-139.5979271343	-0.3802368627
29500000	29.5	-140.1692851418	-142.3196692304	-2.1503840886
29750000	29.75	-142.992901345	-143.534531129	-0.5416297839
30000000	30	-145.1949289584	-144.7883683489	0.4065606094
30250000	30.25	-144.224097211	-144.6990274091	-0.4749301981
30500000	30.5	-149.6325164369	-150.0048194708	-0.3723030339
30750000	30.75	-149.7117991013	-149.9360020847	-0.2242029834
31000000	31	-148.6126847959	-149.7493778126	-1.1366930167
31250000	31.25	-150.4104400185	-150.7975325736	-0.3870925551
31500000	31.5	-153.3549309911	-152.4493628469	0.9055681441
31750000	31.75	-153.0759034907	-153.1195240369	-0.0436205462
32000000	32	-157.5276494551	-155.9590370446	1.5686124104
32250000	32.25	-157.6395918634	-156.9281551231	0.7114367403
32500000	32.5	-161.2566744172	-160.4656718525	0.7910025648
32750000	32.75	-163.9030677226	-163.3758107311	0.5272569915
33000000	33	-158.1621940037	-159.0781116144	-0.9159176108
33250000	33.25	-166.9491477592	-167.1180205411	-0.1688727819
33500000	33.5	-167.7560114494	-167.6823656962	0.0736457532
33750000	33.75	-169.278896735	-169.2080910903	0.0708056448
34000000	34	-171.5441300482	-171.7823801714	-0.2382501232
34250000	34.25	-171.3451501312	-171.6430733683	-0.2979232371
34500000	34.5	-177.4347632487	-176.9909932495	0.4437699993
34750000	34.75	-174.4968592655	-174.8407619273	-0.3439026618
35000000	35	-177.2487669864	-178.2609798873	-1.0122129009
35250000	35.25	176.6201708916	177.5641080195	0.9439371279
35500000	35.5	179.6676962996	178.8813162774	-0.7863800222
35750000	35.75	178.0642669091	177.2300529951	-0.834213914
36000000	36	176.991540156	175.2257931818	-1.7657469742
36250000	36.25	177.2991219841	176.4187508321	-0.880371152
36500000	36.5	174.4844097949	173.403494308	-1.0809154869
36750000	36.75	170.2790179144	170.4122603381	0.1332424237
37000000	37	171.246052483	170.8327650403	-0.4132874427
37250000	37.25	167.2345897196	167.0295445433	-0.2050451763
37500000	37.5	167.1506028948	166.7328966026	-0.4177062922
37750000	37.75	163.1825432714	163.1729357061	-0.0096075653
38000000	38	163.6296020551	162.7011390762	-0.9284629789
38250000	38.25	159.0839623754	158.2028606763	-0.8811016991
38500000	38.5	158.5071223789	158.4067750692	-0.1003473097
38750000	38.75	156.899352919	156.341306118	-0.5580468009
39000000	39	155.6738006054	154.9098093899	-0.7639912156
39250000	39.25	154.0782594591	154.0157477608	-0.0625116982
39500000	39.5	151.7406164253	151.8788239983	0.138207573
39750000	39.75	152.985175301	152.8878273941	-0.0973479069
40000000	40	148.6348991284	149.4053718488	0.7704727204
40250000	40.25	148.7455229703	148.6150978927	-0.1304250775
40500000	40.5	145.9131974577	145.4200824036	-0.4931150541
40750000	40.75	143.2528193319	143.0169812975	-0.2358380344
41000000	41	142.5908007566	141.8561316447	-0.7346691119
41250000	41.25	137.8889536069	139.4619195529	1.572965946
41500000	41.5	136.2063409764	136.4807929108	0.2744519344
41750000	41.75	135.3719327098	135.8069554669	0.4350227571
42000000	42	135.024776723	134.6098022187	-0.4149745043
42250000	42.25	132.83266149	133.2467690335	0.4141075435
42500000	42.5	126.3848210532	126.6513464675	0.2665254143
42750000	42.75	128.6911272485	127.8220609704	-0.8690662781
43000000	43	128.3018058744	128.9764432271	0.6746373527
43250000	43.25	123.3290685261	123.1620260717	-0.1670424544
43500000	43.5	124.9605602446	125.0629101	0.1023498554
43750000	43.75	122.7127418046	122.7398586333	0.0271168287
44000000	44	119.0271665352	119.0856509403	0.0584844051
44250000	44.25	118.4114797919	118.0377333016	-0.3737464903
44500000	44.5	115.7090889886	116.4105599986	0.7014710099
44750000	44.75	113.2652085888	113.6196514469	0.3544428581
45000000	45	112.5705179649	112.4435863487	-0.1269316162
45250000	45.25	110.9165488803	111.0049265983	0.088377718
45500000	45.5	108.8575364447	108.9901344082	0.1325979634
45750000	45.75	107.8511924796	108.0690076767	0.217815197
46000000	46	102.3954722122	103.0670652577	0.6715930455
46250000	46.25	102.6455601529	101.3441868427	-1.3013733102
46500000	46.5	103.656239459	103.0490382067	-0.6072012523
46750000	46.75	99.2863296634	98.3704491307	-0.9158805327
47000000	47	94.2127416928	94.365352564	0.1526108712
47250000	47.25	95.816141433	95.2253069742	-0.5908344588
47500000	47.5	92.0250039206	91.6359656001	-0.3890383205
47750000	47.75	94.3740928006	94.1279128526	-0.246179948
48000000	48	86.0071399998	85.8843676427	-0.1227723571
48250000	48.25	86.7011877944	86.0267871963	-0.6744005981
48500000	48.5	88.003211798	88.576648808	0.5734370101
48750000	48.75	81.5706445619	82.3710480705	0.8004035087
49000000	49	82.5914631316	82.4393148365	-0.1521482951
49250000	49.25	81.7324716302	80.9419631861	-0.7905084441
49500000	49.5	78.844502442	78.4551918065	-0.3893106355
49750000	49.75	76.727732125	76.5393042588	-0.1884278661
50000000	50	73.6320468685	72.3086742804	-1.3233725881
50250000	50.25	73.9796788106	74.5184372824	0.5387584718
50500000	50.5	70.5539333799	70.0091934591	-0.5447399208
50750000	50.75	68.0664246879	66.6149036767	-1.4515210112
51000000	51	67.5693758228	66.7771533626	-0.7922224602
51250000	51.25	61.5103257021	61.1640040176	-0.3463216845
51500000	51.5	60.5772265387	60.8190846901	0.2418581514
51750000	51.75	62.9801634839	62.6668330977	-0.3133303862
52000000	52	58.4464925492	57.542056897	-0.9044356523
52250000	52.25	56.8274157338	56.7266701556	-0.1007455782
52500000	52.5	55.6396546553	55.3295803693	-0.310074286
52750000	52.75	51.6819524933	51.088346134	-0.5936063593
53000000	53	52.0645598264	52.1059312522	0.0413714258
53250000	53.25	48.0932021793	47.7527862132	-0.3404159661
53500000	53.5	48.1419666535	47.5463548256	-0.595611828
53750000	53.75	48.5269858665	47.7344598338	-0.7925260327
54000000	54	43.23103608	43.3469214391	0.1158853591
54250000	54.25	44.141695359	43.5677261686	-0.5739691904
54500000	54.5	41.2138723468	40.7610519393	-0.4528204074
54750000	54.75	37.616471396	37.3661656014	-0.2503057947
55000000	55	35.8671027562	36.0801501171	0.2130473609
55250000	55.25	36.436008386	36.3934646625	-0.0425437234
55500000	55.5	33.0339310885	32.2240438444	-0.8098872441
55750000	55.75	35.7948033447	34.8053368027	-0.989466542
56000000	56	31.4568440951	30.9435342963	-0.5133097988
56250000	56.25	30.4506628053	30.5608839656	0.1102211603
56500000	56.5	31.1618536993	31.0164081474	-0.1454455519
56750000	56.75	31.9333118199	31.1351167808	-0.7981950392
57000000	57	24.2293685161	23.6485597298	-0.5808087862
57250000	57.25	23.4026774075	22.8646723762	-0.5380050313
57500000	57.5	21.7994567138	21.132663259	-0.6667934548
57750000	57.75	19.5817554752	18.9136004559	-0.6681550193
58000000	58	18.8633420593	18.4906444476	-0.3726976117
58250000	58.25	16.3067929838	16.2238655323	-0.0829274514
58500000	58.5	17.8956886933	17.0962109133	-0.79947778
58750000	58.75	12.7132725616	13.1637056809	0.4504331193
59000000	59	11.8569018894	11.1117329894	-0.7451689
59250000	59.25	10.1584975194	9.6549700216	-0.5035274977
59500000	59.5	11.1582921991	10.99254982	-0.1657423791
59750000	59.75	7.3836230545	6.8278096011	-0.5558134534
60000000	60	7.4326474261	6.6570592575	-0.7755881686
60250000	60.25	3.7447822977	3.3774012581	-0.3673810397
60500000	60.5	2.6265409257	2.4650253444	-0.1615155813
60750000	60.75	3.9276089256	3.4099786337	-0.5176302919
61000000	61	3.3450293171	2.3219900995	-1.0230392176
61250000	61.25	-1.2106273786	-2.0778047995	-0.8671774209
61500000	61.5	-4.3806899332	-5.2415247845	-0.8608348513
61750000	61.75	-1.9221230499	-2.2544915414	-0.3323684915
62000000	62	-5.2854727051	-5.9674437104	-0.6819710053
62250000	62.25	-4.5520989793	-5.788956025	-1.2368570457
62500000	62.5	-4.1423306392	-5.3557507739	-1.2134201347
62750000	62.75	-8.0234041109	-8.9202624165	-0.8968583057
63000000	63	-9.1044470435	-9.8745833981	-0.7701363547
63250000	63.25	-12.8681718907	-13.3515281728	-0.4833562821
63500000	63.5	-12.5640973471	-12.9380541772	-0.3739568301
63750000	63.75	-10.6833354513	-11.4302924219	-0.7469569706
64000000	64	-15.2033796317	-16.0797746132	-0.8763949815
64250000	64.25	-20.8001757082	-21.3611695227	-0.5609938145
64500000	64.5	-18.5531311569	-19.395690559	-0.8425594021
64750000	64.75	-14.7556951997	-15.48732766	-0.7316324603
65000000	65	-23.8067039655	-24.9810980964	-1.174394131
65250000	65.25	-21.3718181351	-21.867240598	-0.4954224629
65500000	65.5	-23.7569095946	-24.3624175869	-0.6055079924
65750000	65.75	-25.7780324299	-26.8188016406	-1.0407692107
66000000	66	-24.3680661059	-25.0700763002	-0.7020101943
66250000	66.25	-29.0481173503	-29.7703928878	-0.7222755375
66500000	66.5	-25.7022139212	-26.1846828519	-0.4824689308
66750000	66.75	-26.75583895	-27.5849625028	-0.8291235528
67000000	67	-30.665661247	-31.1814524989	-0.5157912519
67250000	67.25	-30.5418811827	-31.2265204533	-0.6846392706
67500000	67.5	-31.5582222099	-32.5271287629	-0.968906553
67750000	67.75	-33.1664921298	-33.9353761263	-0.7688839964
68000000	68	-37.6381412201	-38.9519167734	-1.3137755533
68250000	68.25	-34.435175277	-35.4975884354	-1.0624131584
68500000	68.5	-37.0215964589	-37.7789736541	-0.7573771952
68750000	68.75	-33.1641634837	-34.1278909863	-0.9637275026
69000000	69	-38.9802224288	-39.8211473554	-0.8409249266
69250000	69.25	-39.643536763	-40.3555198726	-0.7119831096
69500000	69.5	-39.2137104021	-40.0758100092	-0.8620996072
69750000	69.75	-37.8021162734	-38.4035132735	-0.6013970001
70000000	70	-40.3128222336	-41.1204799107	-0.8076576771
70250000	70.25	-45.6492919911	-46.8278287594	-1.1785367683
70500000	70.5	-41.8721598665	-42.5885795241	-0.7164196576
70750000	70.75	-42.905161642	-43.6583610574	-0.7531994153
71000000	71	-47.3867008034	-48.0709362783	-0.6842354749
71250000	71.25	-49.5088935557	-49.9308249122	-0.4219313565
71500000	71.5	-49.0069768204	-49.7506745935	-0.7436977731
71750000	71.75	-49.7639567755	-50.6971030711	-0.9331462957
72000000	72	-52.585681116	-52.9831600394	-0.3974789234
72250000	72.25	-50.6997787965	-51.3568311129	-0.6570523163
72500000	72.5	-50.9690388736	-51.6306864859	-0.6616476123
72750000	72.75	-52.4117138659	-52.9207336936	-0.5090198276
73000000	73	-50.1988516804	-50.9462593022	-0.7474076217
73250000	73.25	-54.4676024752	-55.051763841	-0.5841613659
73500000	73.5	-57.9114170603	-58.8435449053	-0.932127845
73750000	73.75	-58.0607878864	-59.1768931136	-1.1161052272
74000000	74	-56.818778875	-57.5190613663	-0.7002824913
74250000	74.25	-57.8107578659	-58.689282641	-0.8785247751
74500000	74.5	-59.7932005659	-60.5444534598	-0.7512528939
74750000	74.75	-58.0315289959	-58.7299093068	-0.6983803108
75000000	75	-62.6573442919	-63.2853587728	-0.6280144809
75250000	75.25	-61.650992192	-62.5112244911	-0.8602322992
75500000	75.5	-60.6706349085	-61.6568104449	-0.9861755364
75750000	75.75	-64.2186001184	-65.0116098043	-0.7930096859
76000000	76	-63.2489590056	-63.8393840117	-0.590425006
76250000	76.25	-63.9021022384	-64.8458980634	-0.943795825
76500000	76.5	-68.7703356453	-69.3107666948	-0.5404310496
76750000	76.75	-67.7544654039	-68.611881321	-0.857415917
77000000	77	-68.952734821	-69.3724321212	-0.4196973002
77250000	77.25	-66.1523058062	-66.8122394792	-0.659933673
77500000	77.5	-68.7392817368	-69.3636251905	-0.6243434538
77750000	77.75	-72.430778583	-72.9820678133	-0.5512892303
78000000	78	-72.0167825232	-72.5665878012	-0.549805278
78250000	78.25	-73.4765361677	-74.1651756167	-0.688639449
78500000	78.5	-72.2750026826	-72.9531194621	-0.6781167794
78750000	78.75	-72.9775840061	-73.7581226637	-0.7805386576
79000000	79	-70.6546253474	-71.4587922631	-0.8041669157
79250000	79.25	-73.8215848421	-74.6239877882	-0.8024029461
79500000	79.5	-73.9721977915	-74.4571085877	-0.4849107962
79750000	79.75	-75.2110478025	-75.8598207986	-0.6487729961
80000000	80	-78.0028657949	-78.6105451794	-0.6076793845
80250000	80.25	-80.1191380453	-80.8020023323	-0.682864287
80500000	80.5	-77.1547417319	-78.0830673613	-0.9283256294
80750000	80.75	-80.6598235831	-81.4813148097	-0.8214912266
81000000	81	-84.4351614459	-85.5064142327	-1.0712527868
81250000	81.25	-82.1747786937	-82.6532439237	-0.47846523
81500000	81.5	-81.9250644936	-82.7044021977	-0.7793377042
81750000	81.75	-86.726663659	-87.4278712815	-0.7012076225
82000000	82	-81.9361802103	-82.9707575519	-1.0345773415
82250000	82.25	-85.3190268867	-86.3584634077	-1.039436521
82500000	82.5	-90.0055882597	-90.589107107	-0.5835188472
82750000	82.75	-86.9470633554	-87.8839775163	-0.9369141609
83000000	83	-88.8117803268	-89.5654786627	-0.7536983359
83250000	83.25	-87.4050657807	-88.1237954649	-0.7187296842
83500000	83.5	-88.9174079236	-89.6334521654	-0.7160442419
83750000	83.75	-88.9259323324	-89.7921253118	-0.8661929794
84000000	84	-93.2902146906	-93.927334471	-0.6371197803
84250000	84.25	-89.863638512	-90.6179906462	-0.7543521342
84500000	84.5	-92.5825199209	-93.2800782634	-0.6975583425
84750000	84.75	-92.3623903526	-93.1741134473	-0.8117230947
85000000	85	-93.0737400452	-93.7266253015	-0.6528852564
85250000	85.25	-97.1957181234	-97.9481398173	-0.7524216939
85500000	85.5	-97.778788722	-98.5549663185	-0.7761775965
85750000	85.75	-96.1546846675	-96.9256854852	-0.7710008177
86000000	86	-96.3708164729	-97.0051172671	-0.6343007942
86250000	86.25	-96.1606466972	-96.9502422216	-0.7895955243
86500000	86.5	-100.1093451523	-100.7739278441	-0.6645826918
86750000	86.75	-97.6578736472	-98.14745568	-0.4895820328
87000000	87	-100.9150540446	-101.5155912547	-0.6005372102
87250000	87.25	-100.7756959743	-101.5710845064	-0.7953885322
87500000	87.5	-102.5424919753	-103.0927616941	-0.5502697188
87750000	87.75	-102.1469267872	-102.7297823944	-0.5828556073
88000000	88	-103.8349823895	-104.6794354089	-0.8444530194
88250000	88.25	-103.7857642108	-104.4137288503	-0.6279646395
88500000	88.5	-102.6660282127	-103.3502249588	-0.684196746
88750000	88.75	-103.6364821986	-104.320037173	-0.6835549744
89000000	89	-105.0765547249	-105.7338621872	-0.6573074623
89250000	89.25	-103.9483918979	-104.6852273004	-0.7368354025
89500000	89.5	-105.0428352375	-105.7484479403	-0.7056127027
89750000	89.75	-107.3927986834	-108.4779027582	-1.0851040749
90000000	90	-109.8201726189	-110.3934782984	-0.5733056795
90250000	90.25	-109.8109046957	-110.6566289623	-0.8457242666
90500000	90.5	-108.3577103157	-109.0831928407	-0.725482525
90750000	90.75	-106.0649988957	-106.7236400332	-0.6586411375
91000000	91	-111.3594528436	-112.0191950938	-0.6597422502
91250000	91.25	-110.7402977103	-111.5078801984	-0.7675824882
91500000	91.5	-112.2478453002	-112.8351886371	-0.5873433369
91750000	91.75	-113.946114262	-114.7958416076	-0.8497273456
92000000	92	-115.19795133	-115.7552274304	-0.5572761004
92250000	92.25	-118.3063356307	-118.8645239358	-0.5581883051
92500000	92.5	-114.2753156607	-114.7723115894	-0.4969959287
92750000	92.75	-118.0813348153	-118.8919056356	-0.8105708203
93000000	93	-115.4156728817	-116.265697548	-0.8500246663
93250000	93.25	-118.2627163544	-118.8820930446	-0.6193766902
93500000	93.5	-117.709037329	-118.3164310333	-0.6073937043
93750000	93.75	-118.9124102253	-119.661060296	-0.7486500707
94000000	94	-113.6008977927	-114.0021454931	-0.4012477004
94250000	94.25	-116.8213858064	-117.5503309887	-0.7289451824
94500000	94.5	-118.9174179486	-119.5262513445	-0.6088333959
94750000	94.75	-120.1328603832	-120.9912251716	-0.8583647884
95000000	95	-119.7662314833	-120.402392372	-0.6361608887
95250000	95.25	-119.4842679669	-120.148919347	-0.6646513801
95500000	95.5	-120.9706272421	-121.6151603254	-0.6445330833
95750000	95.75	-123.5133834301	-124.2512933667	-0.7379099365
96000000	96	-120.4584865573	-121.1990293163	-0.740542759
96250000	96.25	-123.4317671324	-124.2700033436	-0.8382362112
96500000	96.5	-125.5381904743	-126.4377959814	-0.8996055071
96750000	96.75	-125.2766507721	-125.9273561106	-0.6507053385
97000000	97	-125.155676622	-125.7068556299	-0.5511790078
97250000	97.25	-127.8077407285	-128.4386041714	-0.6308634429
97500000	97.5	-129.2292316944	-129.9542029033	-0.7249712089
97750000	97.75	-127.4033103482	-128.1784315265	-0.7751211783
98000000	98	-128.1782016186	-128.8880467629	-0.7098451444
98250000	98.25	-131.4212337072	-132.2658218384	-0.8445881312
98500000	98.5	-128.7388338997	-129.5134849525	-0.7746510528
98750000	98.75	-132.2576843905	-132.9488922225	-0.691207832
99000000	99	-130.3413323079	-131.0165596954	-0.6752273874
99250000	99.25	-130.115755809	-130.8259236739	-0.7101678649
99500000	99.5	-130.1953234287	-131.0552432382	-0.8599198095
99750000	99.75	-133.4691633682	-133.9945281051	-0.5253647369
100000000	100	-132.8601491983	-133.5449435164	-0.6847943181
100250000	100.25	-135.9895607617	-136.9533291605	-0.9637683988
100500000	100.5	-135.1544057033	-135.8706725195	-0.7162668163
100750000	100.75	-135.7180643178	-136.4529763735	-0.7349120556
101000000	101	-136.7821056808	-137.4344573088	-0.652351628
101250000	101.25	-134.9962884139	-135.586933968	-0.5906455542
101500000	101.5	-136.9704690495	-137.7006412238	-0.7301721743
101750000	101.75	-134.3812746583	-135.1536377674	-0.7723631092
102000000	102	-137.7628538193	-138.3592052005	-0.5963513812
102250000	102.25	-136.2417516064	-136.7708719962	-0.5291203898
102500000	102.5	-136.2647293956	-137.1068722056	-0.84214281
102750000	102.75	-139.8714392309	-140.5982178014	-0.7267785706
103000000	103	-138.5020478857	-139.4086573523	-0.9066094666
103250000	103.25	-138.9055598491	-139.4242782287	-0.5187183796
103500000	103.5	-141.3574205515	-142.1480849267	-0.7906643752
103750000	103.75	-145.9863120374	-146.5167701664	-0.530458129
104000000	104	-141.3958346263	-142.0837519504	-0.6879173241
104250000	104.25	-145.327643514	-146.0934594511	-0.7658159372
104500000	104.5	-144.9546651793	-145.7230316545	-0.7683664752
104750000	104.75	-142.4204140397	-143.253993214	-0.8335791743
105000000	105	-138.6548026332	-139.2738493457	-0.6190467124
105250000	105.25	-141.3815876459	-141.8647936884	-0.4832060425
105500000	105.5	-142.8223111548	-143.6083218105	-0.7860106557
105750000	105.75	-147.2306888027	-147.796294568	-0.5656057653
106000000	106	-145.9642924488	-146.3842154127	-0.419922964
106250000	106.25	-144.1734025053	-144.909596271	-0.7361937656
106500000	106.5	-149.0069417107	-149.6295226029	-0.6225808922
106750000	106.75	-146.0164447856	-146.8355737751	-0.8191289896
107000000	107	-146.6083111419	-147.2587253471	-0.6504142052
107250000	107.25	-149.531186034	-150.4694370369	-0.9382510029
107500000	107.5	-147.1056801571	-148.0426537716	-0.9369736146
107750000	107.75	-148.378296232	-148.8388118257	-0.4605155937
108000000	108	-147.5125897807	-148.2904644162	-0.7778746356
108250000	108.25	-149.0367601384	-149.6493142137	-0.6125540753
108500000	108.5	-152.7225424574	-153.1770914066	-0.4545489492
108750000	108.75	-151.8054645258	-152.6181891044	-0.8127245786
109000000	109	-152.8892845125	-153.2444904781	-0.3552059657
109250000	109.25	-151.2262157253	-151.9770082746	-0.7507925493
109500000	109.5	-151.2918069501	-151.8332895516	-0.5414826015
109750000	109.75	-150.2505293478	-150.5268892896	-0.2763599418
110000000	110	-152.5857472188	-153.1548596405	-0.5691124217
110250000	110.25	-156.2700972653	-156.9516446357	-0.6815473704
110500000	110.5	-153.0069885988	-153.6827929919	-0.6758043931
110750000	110.75	-155.5611870798	-156.1049134095	-0.5437263297
111000000	111	-154.0534062733	-155.0166191925	-0.9632129192
111250000	111.25	-155.4942305952	-156.3621977196	-0.8679671243
111500000	111.5	-156.8691268966	-157.6583571884	-0.7892302918
111750000	111.75	-157.2163322725	-158.1533068236	-0.9369745512
112000000	112	-159.7287951929	-160.4400749711	-0.7112797783
112250000	112.25	-157.6033909525	-158.585508659	-0.9821177065
112500000	112.5	-157.1024626193	-157.9746292091	-0.8721665898
112750000	112.75	-160.3171578936	-161.2406752375	-0.9235173439
113000000	113	-161.9031474046	-162.6192398921	-0.7160924875
113250000	113.25	-161.4261093383	-162.1026809136	-0.6765715753
113500000	113.5	-162.4714365356	-162.849908509	-0.3784719734
113750000	113.75	-158.182831953	-159.2319436014	-1.0491116485
114000000	114	-161.8327659154	-162.6003307922	-0.7675648768
114250000	114.25	-163.349626618	-163.9882108277	-0.6385842098
114500000	114.5	-165.3305226958	-165.695779659	-0.3652569632
114750000	114.75	-164.9826761016	-165.4878022522	-0.5051261506
115000000	115	-167.2687586757	-168.0513009693	-0.7825422936
115250000	115.25	-167.024015421	-168.2540605023	-1.2300450813
115500000	115.5	-165.3311304805	-165.7933139134	-0.4621834329
115750000	115.75	-164.2493054528	-164.7197259486	-0.4704204958
116000000	116	-164.3486620223	-164.9540803004	-0.6054182781
116250000	116.25	-168.9649410875	-169.5637127272	-0.5987716398
116500000	116.5	-168.0540555891	-168.8621172188	-0.8080616297
116750000	116.75	-168.6794093027	-169.4574311434	-0.7780218407
117000000	117	-167.8426117004	-168.5087787198	-0.6661670195
117250000	117.25	-169.0595896299	-170.029105787	-0.9695161571
117500000	117.5	-165.8964868722	-166.2010214762	-0.3045346041
117750000	117.75	-171.3288362122	-171.7025016467	-0.3736654345
118000000	118	-167.5952582745	-168.3230530666	-0.7277947921
118250000	118.25	-169.5473170725	-170.3394869877	-0.7921699152
118500000	118.5	-172.6253153375	-173.2849431814	-0.6596278439
118750000	118.75	-174.1158553047	-174.9722925135	-0.8564372088
119000000	119	-168.7930523577	-169.3363248459	-0.5432724883
119250000	119.25	-171.734655765	-172.5194101105	-0.7847543455
119500000	119.5	-175.3977872423	-176.0552423733	-0.657455131
119750000	119.75	-174.0639712599	-174.5664529769	-0.502481717
120000000	120	-173.0073790523	-173.5636788879	-0.5562998356
120250000	120.25	-173.372438247	-173.4103609541	-0.0379227072
120500000	120.5	-173.6366845638	-173.9661070046	-0.3294224408
120750000	120.75	-173.1017827507	-173.7071302887	-0.605347538
121000000	121	-176.3415565316	-176.803533628	-0.4619770964
121250000	121.25	-179.1238192468	179.6682416386	358.7920608854
121500000	121.5	-174.4487402166	-175.2987337676	-0.849993551
121750000	121.75	-173.8033208549	-175.1864993065	-1.3831784516
122000000	122	-177.9413350133	-179.1479428401	-1.2066078268
122250000	122.25	-178.3012664681	-178.8240719463	-0.5228054783
122500000	122.5	-176.482810705	-177.3541006475	-0.8712899425
122750000	122.75	-179.3005915296	179.5084575798	358.8090491095
123000000	123	-176.5036408634	-177.153883479	-0.6502426156
123250000	123.25	-179.2503485425	-179.9179385374	-0.6675899949
123500000	123.5	-179.978877565	179.8396665428	359.8185441077
123750000	123.75	179.3410808906	178.7795979304	-0.5614829603
124000000	124	177.1375890706	177.6642750191	0.5266859485
124250000	124.25	177.8507690336	177.2644092418	-0.5863597918
124500000	124.5	176.1746301999	175.7106468338	-0.4639833662
124750000	124.75	-179.5184172395	179.4580770428	358.9764942823
125000000	125	177.4517269714	176.5370349514	-0.91469202
125250000	125.25	175.878203728	174.968803801	-0.909399927
125500000	125.5	174.9600109473	174.1079324317	-0.8520785156
125750000	125.75	173.8790282275	172.8389043079	-1.0401239196
126000000	126	174.9588231103	174.5708398829	-0.3879832274
126250000	126.25	174.8977464586	174.1048049913	-0.7929414673
126500000	126.5	172.2777919911	171.2643980903	-1.0133939008
126750000	126.75	173.7614566587	172.8372556004	-0.9242010583
127000000	127	175.9419217174	175.4362607042	-0.5056610132
127250000	127.25	172.9663311145	172.1424170628	-0.8239140517
127500000	127.5	171.1511446513	170.5480488538	-0.6030957975
127750000	127.75	174.2823194216	173.4034289086	-0.878890513
128000000	128	172.8332665145	172.5565060686	-0.2767604459
128250000	128.25	173.8490542313	172.0937298086	-1.7553244227
128500000	128.5	174.6137046485	173.5016981348	-1.1120065137
128750000	128.75	169.3712921679	168.5359020859	-0.835390082
129000000	129	169.3736802088	168.8971180113	-0.4765621975
129250000	129.25	173.629372966	172.787853383	-0.841519583
129500000	129.5	171.8083780598	170.746727931	-1.0616501288
129750000	129.75	173.361936148	171.8814974885	-1.4804386595
130000000	130	163.8681786111	162.390065941	-1.47811267
130250000	130.25	167.909729515	167.5301138262	-0.3796156888
130500000	130.5	169.4978164074	168.7137454977	-0.7840709097
130750000	130.75	168.155230939	167.0097694384	-1.1454615007
131000000	131	166.7640872634	166.3859501763	-0.3781370871
131250000	131.25	166.8400488915	165.9729213913	-0.8671275002
131500000	131.5	168.1919264637	166.7883333352	-1.4035931285
131750000	131.75	168.5719200243	167.8635022936	-0.7084177307
132000000	132	164.0015114722	162.4821596596	-1.5193518126
132250000	132.25	169.5270371085	168.6709759722	-0.8560611363
132500000	132.5	162.4557765525	161.2347300367	-1.2210465157
132750000	132.75	163.6707822102	162.6182331481	-1.0525490621
133000000	133	166.5496076529	165.9242291718	-0.6253784811
133250000	133.25	164.2370412969	162.8372744829	-1.399766814
133500000	133.5	164.4381784967	163.0551530891	-1.3830254076
133750000	133.75	162.591069194	160.9979691102	-1.5931000838
134000000	134	164.1841711222	163.7835392981	-0.400631824
134250000	134.25	161.2363298254	161.1841534086	-0.0521764168
134500000	134.5	159.9148448382	159.4496463872	-0.465198451
134750000	134.75	163.8526195135	163.102863487	-0.7497560264
135000000	135	163.93153841	163.3590852501	-0.57245316
135250000	135.25	159.5961939097	158.5869986097	-1.0091952999
135500000	135.5	159.3834635475	158.9481416339	-0.4353219136
135750000	135.75	157.7802373367	155.9140571418	-1.8661801949
136000000	136	161.3368595116	161.2960627045	-0.0407968072
136250000	136.25	159.7469097943	159.2588206395	-0.4880891548
136500000	136.5	158.9866045526	157.6232712973	-1.3633332553
136750000	136.75	156.9366704749	157.0260684601	0.0893979852
137000000	137	160.7701061653	161.0101296337	0.2400234684
137250000	137.25	158.0479303401	156.7058207736	-1.3421095665
137500000	137.5	158.9535577415	157.9127609421	-1.0407967994
137750000	137.75	156.6212857619	155.1572260571	-1.4640597048
138000000	138	158.4263086666	157.5834487278	-0.8428599389
138250000	138.25	159.4132149507	158.8339615423	-0.5792534084
138500000	138.5	154.7705990129	153.7830779573	-0.9875210556
138750000	138.75	156.5578923294	155.4547288305	-1.1031634988
139000000	139	154.5757268989	153.1694025017	-1.4063243971
139250000	139.25	151.3375108797	150.4635047302	-0.8740061494
139500000	139.5	154.5882903055	153.9574089649	-0.6308813405
139750000	139.75	154.6080223133	154.3356251625	-0.2723971508
140000000	140	157.8206283081	156.5854992536	-1.2351290545
140250000	140.25	154.571718901	153.1783242967	-1.3933946043
140500000	140.5	152.5193190887	150.8426801234	-1.6766389653
140750000	140.75	152.3445271201	151.5656597245	-0.7788673956
141000000	141	153.1529957575	151.6460058101	-1.5069899474
141250000	141.25	153.3765411764	152.8192165677	-0.5573246087
141500000	141.5	152.6711221822	151.9323712388	-0.7387509434
141750000	141.75	151.6273432122	151.8023324307	0.1749892184
142000000	142	152.257538991	151.1305419344	-1.1269970566
142250000	142.25	151.5713812046	150.8389236031	-0.7324576015
142500000	142.5	150.8568570979	150.6276530113	-0.2292040866
142750000	142.75	152.0194646641	150.248439918	-1.771024746
143000000	143	150.7992626285	149.7967321723	-1.0025304562
143250000	143.25	153.010491521	152.7194510556	-0.2910404654
143500000	143.5	151.6628133727	151.2003167336	-0.4624966391
143750000	143.75	154.2620209294	153.0203572736	-1.2416636558
144000000	144	149.5844382359	148.1436083658	-1.4408298701
144250000	144.25	149.6084706755	150.6026009396	0.9941302641
144500000	144.5	148.1281150242	147.3288439089	-0.7992711153
144750000	144.75	150.8200122337	148.7117349298	-2.1082773039
145000000	145	147.1076949452	146.6299338158	-0.4777611294
145250000	145.25	150.8144793851	149.3111477805	-1.5033316046
145500000	145.5	148.3378276477	148.1391856656	-0.1986419821
145750000	145.75	150.885926529	150.6129785551	-0.2729479738
146000000	146	144.8537217902	145.5642344748	0.7105126846
146250000	146.25	148.2011887348	147.9615568167	-0.2396319182
146500000	146.5	147.7812306767	146.7615335234	-1.0196971533
146750000	146.75	147.2148521066	147.3245029655	0.1096508589
147000000	147	147.3781895015	145.639322105	-1.7388673965
147250000	147.25	149.1489268379	147.2368541541	-1.9120726838
147500000	147.5	146.9077434671	144.1676532028	-2.7400902643
147750000	147.75	146.9322935735	146.629486949	-0.3028066245
148000000	148	145.9048127121	146.733447923	0.8286352109
148250000	148.25	145.5153805357	143.6687636441	-1.8466168916
148500000	148.5	145.5009721334	143.2653779038	-2.2355942296
148750000	148.75	146.3134462825	144.6350764364	-1.678369846
149000000	149	145.8380817438	145.6912662329	-0.1468155108
149250000	149.25	143.2471657649	142.216707213	-1.030458552
149500000	149.5	145.730486019	144.0464042044	-1.6840818145
149750000	149.75	144.0879316613	143.3761128967	-0.7118187646
150000000	150	140.5357446573	138.7226725631	-1.8130720942
150250000	150.25	143.1741200915	142.6269743169	-0.5471457746
150500000	150.5	146.835854826	146.2335544883	-0.6023003376