## Results Summary
RESULTS SUMMARY
	10 [MHz]	20 [MHz]	30 [MHz]	40 [MHz]	Average
Gain [dB]	36.677	36.964	36.625	36.268	36.634
Input P1dB [dBm], w/ diodes
Output P1dB [dBm], w/ diodes
Input P1dB [dBm], w/o diodes					#DIV/0!
Output P1dB [dBm], w/o diodes					#DIV/0!
IIP3 [dBm]	-5.204	-5.008	-5.172	-4.384	-4.942
OIP3 [dBm]	31.473	31.956	31.453	31.884	31.691
Input VSWR (S11)	1.422	1.069	1.220	1.148	1.215
Output VSWR (S22)	1.163	1.276	1.272	1.469	1.295

Supply Voltage: 13.8V, 0.240 A
Gali-74 Bias Resistor, 39 Ohms
Gali-6 Bias Resistor, 39 Ohms
Spec A – +20dBm Ref Level, 40.00 dB attenuation, 100 Average, RBW 100 Hz, VBW 100 Hz, Span 100 kHz
Two-Tone test conducted at 20 kHz spacing, 10 MHz example Below
M1 – 9.970 MHz, M2 – 9.990 MHz, M3 – 10.01 MHz, M4 – 10.03 MHz
ZMSCJ-2-1 AVG IL [dB] – 0.600 dB
Fixed Attenuator, FW-10+, 10.01 dB
Assumption is that the R&S SML01 Signal Generator is accurate output power

## Noise Figure
Frequency [Hz]	Frequency [MHz]	Power Measured, Noise Source Off [dBm]	Power Measured, Noise Source On [dBm]	Y-Factor	Noise Figure Measured [dB]	ZMSCJ-2-1 AVG IL [dB]	Noise Figure [dB]
0	0	-11.55088615	-11.55018997	0.00069618	53.0702795921	0.6	52.4702795921
217391.3043	0.2173913043	-26.87550354	-26.87380981	0.00169373	49.2085544206	0.6	48.6085544206
434782.6087	0.4347826087	-29.53756714	-29.53389931	0.00366783	45.8519170851	0.6	45.2519170851
652173.913	0.652173913	-32.56302643	-32.56546021	-0.00243378	Err:502	0.6	Err:502
869565.2174	0.8695652174	-36.65027237	-36.64975739	0.00051498	54.3796819913	0.6	53.7796819913
1086956.522	1.086956522	-41.81516647	-41.82369614	-0.00852967	Err:502	0.6	Err:502
1304347.826	1.304347826	-48.05918503	-48.07246399	-0.01327896	Err:502	0.6	Err:502
1521739.13	1.52173913	-55.51284027	-55.51610565	-0.00326538	Err:502	0.6	Err:502
1739130.435	1.739130435	-63.96139526	-63.71025467	0.25114059	27.3724986174	0.6	26.7724986174
1956521.739	1.956521739	-70.77741241	-68.7129364	2.06447601	17.2766927671	0.6	16.6766927671
2173913.043	2.173913043	-74.00723267	-70.27249146	3.73474121	13.7748611519	0.6	13.1748611519
2391304.348	2.391304348	-75.65211487	-70.19307709	5.45903778	11.1149213139	0.6	10.5149213139
2608695.652	2.608695652	-76.23653412	-69.96956635	6.26696777	10.0233078378	0.6	9.4233078378
2826086.957	2.826086957	-76.47238159	-69.53710175	6.93527984	9.1675325632	0.6	8.5675325632
3043478.261	3.043478261	-76.28941345	-69.17927551	7.11013794	8.9493674442	0.6	8.3493674442
3260869.565	3.260869565	-76.11484528	-68.53575134	7.57909394	8.374359502	0.6	7.774359502
3478260.87	3.47826087	-76.25236511	-68.1618042	8.09056091	7.7619959281	0.6	7.1619959281
3695652.174	3.695652174	-75.96235657	-67.70751953	8.25483704	7.5682002756	0.6	6.9682002756
3913043.478	3.913043478	-76.10163879	-67.29782104	8.80381775	6.9295334607	0.6	6.3295334607
4130434.783	4.130434783	-76.00572205	-67.03359985	8.9721222	6.7362593972	0.6	6.1362593972
4347826.087	4.347826087	-75.63269806	-66.45015717	9.18254089	6.4961414228	0.6	5.8961414228
4565217.391	4.565217391	-75.55893707	-66.26995087	9.2889862	6.3752846354	0.6	5.7752846354
4782608.696	4.782608696	-75.8037262	-66.05793762	9.74578858	5.8609729339	0.6	5.2609729339
5000000	5	-75.51802826	-65.79307556	9.7249527	5.8842866652	0.6	5.2842866652
5217391.304	5.217391304	-75.36921692	-65.84189606	9.52732086	6.1060960927	0.6	5.5060960927
5434782.609	5.434782609	-75.60121918	-65.55234528	10.0488739	5.5233043684	0.6	4.9233043684
5652173.913	5.652173913	-75.75379944	-65.47115326	10.28264618	5.2646296686	0.6	4.6646296686
5869565.217	5.869565217	-75.39853668	-65.35432434	10.04421234	5.5284777521	0.6	4.9284777521
6086956.522	6.086956522	-75.50282288	-65.3288269	10.17399598	5.3846694218	0.6	4.7846694218
6304347.826	6.304347826	-75.58802795	-65.0877533	10.50027465	5.0251110996	0.6	4.4251110996
6521739.13	6.52173913	-75.23047638	-65.0136795	10.21679688	5.3373441809	0.6	4.7373441809
6739130.435	6.739130435	-75.2154007	-65.15493011	10.06047059	5.5104370421	0.6	4.9104370421
6956521.739	6.956521739	-74.72753143	-64.86715698	9.86037445	5.7329951732	0.6	5.1329951732
7173913.043	7.173913043	-74.53056335	-64.86528778	9.66527557	5.951134839	0.6	5.351134839
7391304.348	7.391304348	-74.44515991	-65.01270294	9.43245697	6.2130121412	0.6	5.6130121412
7608695.652	7.608695652	-74.45394135	-64.72303772	9.73090363	5.8776266792	0.6	5.2776266792
7826086.957	7.826086957	-74.43253326	-64.48326874	9.94926452	5.6339844228	0.6	5.0339844228
8043478.261	8.043478261	-74.3542099	-64.68766022	9.66654968	5.9497064705	0.6	5.3497064705
8260869.565	8.260869565	-74.11568451	-64.74766541	9.3680191	6.2858076979	0.6	5.6858076979
8478260.87	8.47826087	-74.2430954	-64.81587219	9.42722321	6.2189195142	0.6	5.6189195142
8695652.174	8.695652174	-73.93305969	-64.7131424	9.21991729	6.4536589289	0.6	5.8536589289
8913043.478	8.913043478	-73.59761047	-64.39750671	9.20010376	6.4761730188	0.6	5.8761730188
9130434.783	9.130434783	-73.64299011	-64.46278381	9.1802063	6.4987966084	0.6	5.8987966084
9347826.087	9.347826087	-73.44758606	-64.46823883	8.97934723	6.7279871132	0.6	6.1279871132
9565217.391	9.565217391	-73.39328003	-64.34397888	9.04930115	6.6479959186	0.6	6.0479959186
9782608.696	9.782608696	-73.37953949	-64.34521484	9.03432465	6.6651057859	0.6	6.0651057859
10000000	10	-73.14064026	-64.25313568	8.88750458	6.8332919707	0.6	6.2332919707
10217391.3	10.2173913	-73.59379578	-64.55131531	9.04248047	6.6557871463	0.6	6.0557871463
10434782.61	10.43478261	-73.65680695	-64.25953674	9.39727021	6.2527453083	0.6	5.6527453083
10652173.91	10.65217391	-73.30560303	-64.4331131	8.87248993	6.8505386863	0.6	6.2505386863
10869565.22	10.86956522	-73.57315826	-64.34693909	9.22621917	6.4465010402	0.6	5.8465010402
11086956.52	11.08695652	-73.49179077	-64.45682526	9.03496551	6.6643734646	0.6	6.0643734646
11304347.83	11.30434783	-73.44700623	-64.42987823	9.017128	6.6847624497	0.6	6.0847624497
11521739.13	11.52173913	-73.18251038	-64.37226868	8.8102417	6.9221358993	0.6	6.3221358993
11739130.43	11.73913043	-73.39368439	-64.17054749	9.2231369	6.4500018105	0.6	5.8500018105
11956521.74	11.95652174	-73.4497757	-64.31033325	9.13944245	6.5451900396	0.6	5.9451900396
12173913.04	12.17391304	-74.032547	-64.46297455	9.56957245	6.0585712557	0.6	5.4585712557
12391304.35	12.39130435	-73.96871948	-64.54115295	9.42756653	6.2185319789	0.6	5.6185319789
12608695.65	12.60869565	-74.24640656	-64.46704865	9.77935791	5.8234393236	0.6	5.2234393236
12826086.96	12.82608696	-74.39845276	-64.5657959	9.83265686	5.7639160938	0.6	5.1639160938
13043478.26	13.04347826	-74.55705261	-64.54444885	10.01260376	5.563572983	0.6	4.963572983
13260869.57	13.26086957	-74.74501038	-64.40907288	10.3359375	5.2058658716	0.6	4.6058658716
13478260.87	13.47826087	-74.77663422	-64.52058411	10.25605011	5.2939847206	0.6	4.6939847206
13695652.17	13.69565217	-74.70465851	-64.43740082	10.26725769	5.2816122321	0.6	4.6816122321
13913043.48	13.91304348	-75.01209259	-64.40057373	10.61151886	4.9031343759	0.6	4.3031343759
14130434.78	14.13043478	-74.848526	-64.44914246	10.39938354	5.1360003249	0.6	4.5360003249
14347826.09	14.34782609	-74.94641876	-64.29047394	10.65594482	4.8545057902	0.6	4.2545057902
14565217.39	14.56521739	-74.9223175	-64.49208069	10.43023681	5.1020624096	0.6	4.5020624096
14782608.7	14.7826087	-74.83912659	-64.60390472	10.23522187	5.3169866703	0.6	4.7169866703
15000000	15	-75.28981018	-64.59975433	10.69005585	4.8171996841	0.6	4.2171996841
15217391.3	15.2173913	-75.01415253	-64.40345764	10.61069489	4.9040367376	0.6	4.3040367376
15434782.61	15.43478261	-74.76435089	-64.59887695	10.16547394	5.3940982002	0.6	4.7940982002
15652173.91	15.65217391	-74.97438049	-64.41999817	10.55438232	4.9657456249	0.6	4.3657456249
15869565.22	15.86956522	-74.80483246	-64.54425812	10.26057434	5.2889898456	0.6	4.6889898456
16086956.52	16.08695652	-74.98027802	-64.56257629	10.41770173	5.1158478141	0.6	4.5158478141
16304347.83	16.30434783	-74.71028137	-64.32273102	10.38755035	5.1490229839	0.6	4.5490229839
16521739.13	16.52173913	-74.83992767	-64.66161346	10.17831421	5.3798924864	0.6	4.7798924864
16739130.43	16.73913043	-74.95812988	-64.39881897	10.55931091	4.96034167	0.6	4.36034167
16956521.74	16.95652174	-75.01798248	-64.30485535	10.71312713	4.7919828902	0.6	4.1919828902
17173913.04	17.17391304	-74.77471161	-64.33602905	10.43868256	5.0927764643	0.6	4.4927764643
17391304.35	17.39130435	-74.83033752	-64.23454285	10.59579467	4.9203573639	0.6	4.3203573639
17608695.65	17.60869565	-74.85606384	-64.26330566	10.59275818	4.9236839714	0.6	4.3236839714
17826086.96	17.82608696	-74.96250916	-64.4861145	10.47639466	5.0513345465	0.6	4.4513345465
18043478.26	18.04347826	-75.00371552	-64.30116272	10.7025528	4.8035390339	0.6	4.2035390339
18260869.57	18.26086957	-74.90448761	-64.1696167	10.73487091	4.7682284159	0.6	4.1682284159
18478260.87	18.47826087	-74.80570221	-64.25653076	10.54917145	4.9714597295	0.6	4.3714597295
18695652.17	18.69565217	-74.89186096	-64.37065887	10.52120209	5.0021415495	0.6	4.4021415495
18913043.48	18.91304348	-75.01934814	-64.2780304	10.74131774	4.761187544	0.6	4.161187544
19130434.78	19.13043478	-75.22626495	-64.39595032	10.83031463	4.6640876486	0.6	4.0640876486
19347826.09	19.34782609	-74.98384857	-64.15364075	10.83020782	4.6642040753	0.6	4.0642040753
19565217.39	19.56521739	-75.00066376	-64.31748962	10.68317414	4.8247237749	0.6	4.2247237749
19782608.7	19.7826087	-74.89064026	-64.21946716	10.6711731	4.8378477318	0.6	4.2378477318
20000000	20	-74.93685913	-64.30006409	10.63679504	4.8754613405	0.6	4.2754613405
20217391.3	20.2173913	-74.67658997	-64.12507629	10.55151368	4.9688912191	0.6	4.3688912191
20434782.61	20.43478261	-74.27445984	-64.35210419	9.92235565	5.6639327218	0.6	5.0639327218
20652173.91	20.65217391	-73.93516541	-64.525383	9.40978241	6.2386116654	0.6	5.6386116654
20869565.22	20.86956522	-73.86506653	-64.3098526	9.55521393	6.0747153347	0.6	5.4747153347
21086956.52	21.08695652	-73.63228607	-64.70973969	8.92254638	6.7930752235	0.6	6.1930752235
21304347.83	21.30434783	-73.88807678	-64.58781433	9.30026245	6.3625050555	0.6	5.7625050555
21521739.13	21.52173913	-73.61730194	-64.36256409	9.25473785	6.4141261425	0.6	5.8141261425
21739130.43	21.73913043	-73.95762634	-64.5368042	9.42082214	6.2261456828	0.6	5.6261456828
21956521.74	21.95652174	-73.84046936	-64.51053619	9.32993317	6.3288997485	0.6	5.7288997485
22173913.04	22.17391304	-74.44953918	-64.45368958	9.9958496	5.5821867061	0.6	4.9821867061
22391304.35	22.39130435	-74.52778625	-64.47193909	10.05584716	5.5155666049	0.6	4.9155666049
22608695.65	22.60869565	-74.47290802	-64.69340515	9.77950287	5.8232773191	0.6	5.2232773191
22826086.96	22.82608696	-74.45043945	-64.61634827	9.83409118	5.7623154487	0.6	5.1623154487
23043478.26	23.04347826	-74.97142029	-64.45228577	10.51913452	5.0044103936	0.6	4.4044103936
23260869.57	23.26086957	-74.89879608	-64.59516144	10.30363464	5.2414770638	0.6	4.6414770638
23478260.87	23.47826087	-74.88123322	-64.45955658	10.42167664	5.1114759928	0.6	4.5114759928
23695652.17	23.69565217	-75.12849426	-64.52283478	10.60565948	4.9095515655	0.6	4.3095515655
23913043.48	23.91304348	-75.14083099	-64.5233078	10.61752319	4.8965592915	0.6	4.2965592915
24130434.78	24.13043478	-75.07077789	-64.27279663	10.79798126	4.6993439832	0.6	4.0993439832
24347826.09	24.34782609	-75.13923645	-64.54225159	10.59698486	4.9190535193	0.6	4.3190535193
24565217.39	24.56521739	-75.17443848	-64.40820313	10.76623535	4.7339829375	0.6	4.1339829375
24782608.7	24.7826087	-75.2318573	-64.50055695	10.73130035	4.7721283991	0.6	4.1721283991
25000000	25	-75.3164978	-64.31394958	11.00254822	4.4766771147	0.6	3.8766771147
25217391.3	25.2173913	-75.33766937	-64.49449921	10.84317016	4.6500765431	0.6	4.0500765431
25434782.61	25.43478261	-75.11668396	-64.57777405	10.53890991	4.9827142057	0.6	4.3827142057
25652173.91	25.65217391	-75.06190491	-64.41087341	10.6510315	4.8598815918	0.6	4.2598815918
25869565.22	25.86956522	-75.19328308	-64.56733704	10.62594604	4.8873372443	0.6	4.2873372443
26086956.52	26.08695652	-75.30358887	-64.63157654	10.67201233	4.8369298661	0.6	4.2369298661
26304347.83	26.30434783	-74.94025421	-64.55864716	10.38160705	5.1555650499	0.6	4.5555650499
26521739.13	26.52173913	-75.08076477	-64.29664612	10.78411865	4.7144670726	0.6	4.1144670726
26739130.43	26.73913043	-74.87064362	-64.3298645	10.54077912	4.9806639339	0.6	4.3806639339
26956521.74	26.95652174	-75.10982513	-64.46192932	10.64789581	4.8633127378	0.6	4.2633127378
27173913.04	27.17391304	-75.07371521	-64.41230774	10.66140747	4.8485296228	0.6	4.2485296228
27391304.35	27.39130435	-74.93283081	-64.30102539	10.63180542	4.8809229004	0.6	4.2809229004
27608695.65	27.60869565	-74.91078186	-64.39778137	10.51300049	5.011142179	0.6	4.411142179
27826086.96	27.82608696	-74.99617767	-64.42928314	10.56689453	4.9520277605	0.6	4.3520277605
28043478.26	28.04347826	-75.14450073	-64.38639832	10.75810241	4.7428607635	0.6	4.1428607635
28260869.57	28.26086957	-75.0974884	-64.51880646	10.57868194	4.9391080145	0.6	4.3391080145
28478260.87	28.47826087	-74.92742157	-64.57302856	10.35439301	5.1855323585	0.6	4.5855323585
28695652.17	28.69565217	-75.10547638	-64.44346619	10.66201019	4.8478702873	0.6	4.2478702873
28913043.48	28.91304348	-75.27763367	-64.38314056	10.89449311	4.5941771633	0.6	3.9941771633
29130434.78	29.13043478	-74.92856598	-64.48176575	10.44680023	5.0838529281	0.6	4.4838529281
29347826.09	29.34782609	-75.11177063	-64.37471771	10.73705292	4.7658452372	0.6	4.1658452372
29565217.39	29.56521739	-75.24443054	-64.39862061	10.84580993	4.6471999468	0.6	4.0471999468
29782608.7	29.7826087	-75.21418762	-64.34963989	10.86454773	4.6267855902	0.6	4.0267855902
30000000	30	-75.17277527	-64.513237	10.65953827	4.8505744578	0.6	4.2505744578
30217391.3	30.2173913	-75.2250824	-64.49674225	10.72834015	4.7753619343	0.6	4.1753619343
30434782.61	30.43478261	-75.30404663	-64.30387878	11.00016785	4.4792628095	0.6	3.8792628095
30652173.91	30.65217391	-75.26799011	-64.50401306	10.76397705	4.7364479197	0.6	4.1364479197
30869565.22	30.86956522	-75.41652679	-64.62155151	10.79497528	4.702622914	0.6	4.102622914
31086956.52	31.08695652	-75.32700348	-64.54839325	10.77861023	4.7204775742	0.6	4.1204775742
31304347.83	31.30434783	-75.28358459	-64.44556427	10.83802032	4.6556888514	0.6	4.0556888514
31521739.13	31.52173913	-75.35133362	-64.60874939	10.74258423	4.7598044667	0.6	4.1598044667
31739130.43	31.73913043	-75.50126648	-64.56568909	10.93557739	4.5494716231	0.6	3.9494716231
31956521.74	31.95652174	-75.50962067	-64.42403412	11.08558655	4.3865520425	0.6	3.7865520425
32173913.04	32.17391304	-75.54007721	-64.41831207	11.12176514	4.3473315376	0.6	3.7473315376
32391304.35	32.39130435	-75.52680969	-64.5822525	10.94455719	4.5397052745	0.6	3.9397052745
32608695.65	32.60869565	-75.58960724	-64.54319	11.04641724	4.4290458597	0.6	3.8290458597
32826086.96	32.82608696	-75.23986053	-64.32335663	10.9165039	4.570221658	0.6	3.970221658
33043478.26	33.04347826	-75.44741821	-64.67003632	10.77738189	4.7218179697	0.6	4.1218179697
33260869.57	33.26086957	-75.44786835	-64.39531708	11.05255127	4.4223890512	0.6	3.8223890512
33478260.87	33.47826087	-75.44650269	-64.5966568	10.84984589	4.6428022048	0.6	4.0428022048
33695652.17	33.69565217	-75.22612	-64.49160004	10.73451996	4.7686117317	0.6	4.1686117317
33913043.48	33.91304348	-75.23854065	-64.32011414	10.91842651	4.5681296888	0.6	3.9681296888
34130434.78	34.13043478	-75.27909851	-64.56816864	10.71092987	4.7943839482	0.6	4.1943839482
34347826.09	34.34782609	-75.08950043	-64.49954224	10.58995819	4.9267516798	0.6	4.3267516798
34565217.39	34.56521739	-75.36721039	-64.48022461	10.88698578	4.6023502444	0.6	4.0023502444
34782608.7	34.7826087	-75.39961243	-64.5732193	10.82639313	4.6683623926	0.6	4.0683623926
35000000	35	-75.36470032	-64.64693451	10.71776581	4.7869143381	0.6	4.1869143381
35217391.3	35.2173913	-74.99608612	-64.52546692	10.4706192	5.0576789082	0.6	4.4576789082
35434782.61	35.43478261	-75.17723083	-64.48823547	10.68899536	4.8183590942	0.6	4.2183590942
35652173.91	35.65217391	-75.20657349	-64.5821991	10.62437439	4.8890578906	0.6	4.2890578906
35869565.22	35.86956522	-75.35331726	-64.47198486	10.8813324	4.6085057947	0.6	4.0085057947
36086956.52	36.08695652	-75.56358337	-64.39839172	11.16519165	4.3002897821	0.6	3.7002897821
36304347.83	36.30434783	-75.29597473	-64.56607056	10.72990417	4.7736534724	0.6	4.1736534724
36521739.13	36.52173913	-75.17637634	-64.58267975	10.59369659	4.9226558785	0.6	4.3226558785
36739130.43	36.73913043	-75.56945801	-64.55645752	11.01300049	4.4653247031	0.6	3.8653247031
36956521.74	36.95652174	-75.78434753	-64.85381317	10.93053436	4.5549571529	0.6	3.9549571529
37173913.04	37.17391304	-75.68379211	-64.67835236	11.00543975	4.4735363328	0.6	3.8735363328
37391304.35	37.39130435	-75.73386383	-64.82267761	10.91118622	4.5760081878	0.6	3.9760081878
37608695.65	37.60869565	-75.9054718	-64.82481384	11.08065796	4.3918971614	0.6	3.7918971614
37826086.96	37.82608696	-75.74180603	-64.83569336	10.90611267	4.5815296458	0.6	3.9815296458
38043478.26	38.04347826	-75.80409241	-64.73950195	11.06459046	4.4093261366	0.6	3.8093261366
38260869.57	38.26086957	-75.79014587	-64.83300018	10.95714569	4.5260171099	0.6	3.9260171099
38478260.87	38.47826087	-75.72645569	-64.69366455	11.03279114	4.4438361282	0.6	3.8438361282
38695652.17	38.69565217	-75.69197845	-64.88938904	10.80258941	4.694317801	0.6	4.094317801
38913043.48	38.91304348	-75.59046936	-64.7855072	10.80496216	4.6917299936	0.6	4.0917299936
39130434.78	39.13043478	-75.62283325	-64.84392548	10.77890777	4.7201528962	0.6	4.1201528962
39347826.09	39.34782609	-75.77310181	-64.90396881	10.869133	4.6217912538	0.6	4.0217912538
39565217.39	39.56521739	-75.6026535	-64.76676941	10.83588409	4.6580170956	0.6	4.0580170956
39782608.7	39.7826087	-75.7596283	-65.0165329	10.7430954	4.7592462512	0.6	4.1592462512
40000000	40	-75.81062317	-64.94177246	10.86885071	4.6220987142	0.6	4.0220987142
40217391.3	40.2173913	-75.75913239	-64.81793213	10.94120026	4.543356034	0.6	3.943356034
40434782.61	40.43478261	-75.81674957	-64.86670685	10.95004272	4.5337401315	0.6	3.9337401315
40652173.91	40.65217391	-75.72911835	-64.91547394	10.81364441	4.6822619076	0.6	4.0822619076
40869565.22	40.86956522	-75.99693298	-64.99031067	11.00662231	4.4722518873	0.6	3.8722518873
41086956.52	41.08695652	-75.81170654	-64.98821259	10.82349395	4.6715229508	0.6	4.0715229508
41304347.83	41.30434783	-76.03246307	-65.03091431	11.00154876	4.4777627707	0.6	3.8777627707
41521739.13	41.52173913	-76.05508423	-65.01992798	11.03515625	4.4412686666	0.6	3.8412686666
41739130.43	41.73913043	-76.00914001	-65.06731415	10.94182586	4.5426756569	0.6	3.9426756569
41956521.74	41.95652174	-75.97773743	-64.95108795	11.02664948	4.4505038089	0.6	3.8505038089
42173913.04	42.17391304	-76.12968445	-65.14183807	10.98784638	4.4926490555	0.6	3.8926490555
42391304.35	42.39130435	-76.17698669	-65.13704681	11.03993988	4.4360761294	0.6	3.8360761294
42608695.65	42.60869565	-76.34333801	-65.34320068	11.00013733	4.4792959629	0.6	3.8792959629
42826086.96	42.82608696	-76.26839447	-65.28422546	10.98416901	4.4966448467	0.6	3.8966448467
43043478.26	43.04347826	-76.33743286	-65.34354401	10.99388885	4.4860840074	0.6	3.8860840074
43260869.57	43.26086957	-76.14763641	-65.35076141	10.796875	4.7005506705	0.6	4.1005506705
43478260.87	43.47826087	-76.36798859	-65.2792511	11.08873749	4.3831350762	0.6	3.7831350762
43695652.17	43.69565217	-76.36961365	-65.4313736	10.93824005	4.5465755539	0.6	3.9465755539
43913043.48	43.91304348	-76.53121185	-65.47612	11.05509185	4.4196321825	0.6	3.8196321825
44130434.78	44.13043478	-76.50272369	-65.49991608	11.00280761	4.4763953577	0.6	3.8763953577
44347826.09	44.34782609	-76.34442139	-65.58905029	10.7553711	4.7458425726	0.6	4.1458425726
44565217.39	44.56521739	-76.62123108	-65.82967377	10.79155731	4.7063514951	0.6	4.1063514951
44782608.7	44.7826087	-76.74621582	-65.71261597	11.03359985	4.442958214	0.6	3.842958214
45000000	45	-76.84642792	-65.72741699	11.11901093	4.3503163583	0.6	3.7503163583
45217391.3	45.2173913	-76.814888	-65.83356476	10.98132324	4.4997372314	0.6	3.8997372314
45434782.61	45.43478261	-76.75485992	-65.82200623	10.93285369	4.5524342443	0.6	3.9524342443
45652173.91	45.65217391	-76.81039429	-65.98339844	10.82699585	4.6677053577	0.6	4.0677053577
45869565.22	45.86956522	-76.95865631	-65.98200226	10.97665405	4.5048114345	0.6	3.9048114345
46086956.52	46.08695652	-76.87565613	-66.10768127	10.76797486	4.7320843055	0.6	4.1320843055
46304347.83	46.30434783	-76.88567352	-66.03651428	10.84915924	4.64355038	0.6	4.04355038
46521739.13	46.52173913	-77.1460495	-66.0710907	11.0749588	4.398078613	0.6	3.798078613
46739130.43	46.73913043	-77.12153625	-66.30977631	10.81175994	4.6843167966	0.6	4.0843167966
46956521.74	46.95652174	-77.17784119	-66.27122498	10.90661621	4.5809816263	0.6	3.9809816263
47173913.04	47.17391304	-77.47202301	-66.5530777	10.91894531	4.5675652026	0.6	3.9675652026
47391304.35	47.39130435	-77.50630188	-66.47891998	11.0273819	4.4497086162	0.6	3.8497086162
47608695.65	47.60869565	-77.41452789	-66.44425964	10.97026825	4.5117519157	0.6	3.9117519157
47826086.96	47.82608696	-77.42477417	-66.45933533	10.96543884	4.5170014055	0.6	3.9170014055
48043478.26	48.04347826	-77.58686829	-66.59496307	10.99190522	4.488239103	0.6	3.888239103
48260869.57	48.26086957	-77.72553253	-66.77372742	10.95180511	4.5318237913	0.6	3.9318237913
48478260.87	48.47826087	-77.62430573	-66.59115601	11.03314972	4.4434468615	0.6	3.8434468615
48695652.17	48.69565217	-77.90641022	-67.015625	10.89078522	4.5982137129	0.6	3.9982137129
48913043.48	48.91304348	-77.76823425	-66.90667725	10.861557	4.6300433862	0.6	4.0300433862
49130434.78	49.13043478	-78.05226898	-67.0538559	10.99841308	4.4811690199	0.6	3.8811690199
49347826.09	49.34782609	-78.10699463	-67.01326752	11.09372711	4.3777246226	0.6	3.7777246226
49565217.39	49.56521739	-78.09089661	-67.2997818	10.79111481	4.7068342272	0.6	4.1068342272
49782608.7	49.7826087	-78.03826904	-67.30942535	10.72884369	4.7748118847	0.6	4.1748118847
50000000	50	-78.10925293	-67.43618774	10.67306519	4.8357783767	0.6	4.2357783767
50217391.3	50.2173913	-78.25816345	-67.32815552	10.93000793	4.5555298066	0.6	3.9555298066
50434782.61	50.43478261	-78.1126709	-67.58583069	10.52684021	4.9959551031	0.6	4.3959551031
50652173.91	50.65217391	-78.3326416	-67.69486237	10.63777923	4.8743841316	0.6	4.2743841316
50869565.22	50.86956522	-78.5002594	-67.72725677	10.77300263	4.7265970101	0.6	4.1265970101
51086956.52	51.08695652	-78.44282532	-67.80464172	10.6381836	4.87394155	0.6	4.27394155
51304347.83	51.30434783	-78.89502716	-67.85752869	11.03749847	4.4387261713	0.6	3.8387261713
51521739.13	51.52173913	-78.66851807	-68.12231445	10.54620362	4.9747144709	0.6	4.3747144709
51739130.43	51.73913043	-79.00724792	-68.27116394	10.73608398	4.7669034942	0.6	4.1669034942
51956521.74	51.95652174	-79.31330872	-68.30876923	11.00453949	4.4745141765	0.6	3.8745141765
52173913.04	52.17391304	-79.30593109	-68.49116516	10.81476593	4.6810390029	0.6	4.0810390029
52391304.35	52.39130435	-79.47434998	-68.62096405	10.85338593	4.6389451383	0.6	4.0389451383
52608695.65	52.60869565	-79.65570831	-68.53530884	11.12039947	4.3488115357	0.6	3.7488115357
52826086.96	52.82608696	-79.91899872	-68.89067078	11.02832794	4.448681512	0.6	3.848681512
53043478.26	53.04347826	-79.70785522	-69.07279968	10.63505554	4.8773653026	0.6	4.2773653026
53260869.57	53.26086957	-80.11100769	-69.11964417	10.99136352	4.4888276424	0.6	3.8888276424
53478260.87	53.47826087	-80.0198822	-69.38887024	10.63101196	4.881791464	0.6	4.281791464
53695652.17	53.69565217	-80.07109833	-69.59303284	10.47806549	5.0494992892	0.6	4.4494992892
53913043.48	53.91304348	-80.36859894	-69.37073517	10.99786377	4.4817657502	0.6	3.8817657502
54130434.78	54.13043478	-80.59411621	-69.84973145	10.74438476	4.7578382519	0.6	4.1578382519
54347826.09	54.34782609	-80.66923523	-69.912323	10.75691223	4.7441600784	0.6	4.1441600784
54565217.39	54.56521739	-80.68261719	-70.05976868	10.62284851	4.8907284843	0.6	4.2907284843
54782608.7	54.7826087	-80.86584473	-70.20423126	10.66161347	4.8483042716	0.6	4.2483042716
55000000	55	-81.03199768	-70.22280884	10.80918884	4.6871205401	0.6	4.0871205401
55217391.3	55.2173913	-81.00926208	-70.53702545	10.47223663	5.0559020723	0.6	4.4559020723
55434782.61	55.43478261	-81.28231049	-70.54597473	10.73633576	4.766628503	0.6	4.166628503
55652173.91	55.65217391	-81.37377167	-70.79428101	10.57949066	4.9382217297	0.6	4.3382217297
55869565.22	55.86956522	-81.50352478	-70.66568756	10.83783722	4.6558884053	0.6	4.0558884053
56086956.52	56.08695652	-81.57817841	-70.82044983	10.75772858	4.7432688688	0.6	4.1432688688
56304347.83	56.30434783	-82.01179504	-71.13361359	10.87818145	4.6119369418	0.6	4.0119369418
56521739.13	56.52173913	-81.75445557	-71.1993103	10.55514527	4.9649090493	0.6	4.3649090493
56739130.43	56.73913043	-81.79580688	-71.45149231	10.34431457	5.1966352746	0.6	4.5966352746
56956521.74	56.95652174	-82.06460571	-71.59675598	10.46784973	5.0607214751	0.6	4.4607214751
57173913.04	57.17391304	-82.16642761	-71.78889465	10.37753296	5.1600501111	0.6	4.5600501111
57391304.35	57.39130435	-82.40911865	-71.70100403	10.70811462	4.79746048	0.6	4.19746048
57608695.65	57.60869565	-82.38248444	-72.0749588	10.30752564	5.2371861242	0.6	4.6371861242
57826086.96	57.82608696	-82.44618225	-72.12962341	10.31655884	5.2272259614	0.6	4.6272259614
58043478.26	58.04347826	-82.59738922	-72.27876282	10.3186264	5.2249465327	0.6	4.6249465327
58260869.57	58.26086957	-82.71330261	-72.49772644	10.21557617	5.3386932464	0.6	4.7386932464
58478260.87	58.47826087	-82.8470459	-72.412117	10.4349289	5.096903322	0.6	4.496903322
58695652.17	58.69565217	-82.90650177	-72.48704529	10.41945648	5.1139177958	0.6	4.5139177958
58913043.48	58.91304348	-82.96577454	-72.81105042	10.15472412	5.4059946044	0.6	4.8059946044
59130434.78	59.13043478	-83.04814148	-72.8871994	10.16094208	5.399113049	0.6	4.799113049
59347826.09	59.34782609	-83.11843872	-72.91176605	10.20667267	5.3485341405	0.6	4.7485341405
59565217.39	59.56521739	-83.26533508	-73.25691223	10.00842285	5.568217191	0.6	4.968217191
59782608.7	59.7826087	-83.26119995	-73.2469101	10.01428985	5.561700193	0.6	4.961700193
60000000	60	-83.29112244	-73.41608429	9.87503815	5.7166459846	0.6	5.1166459846
60217391.3	60.2173913	-83.57393646	-73.56556702	10.00836944	5.5682765227	0.6	4.9682765227
60434782.61	60.43478261	-83.61402893	-73.72367859	9.89035034	5.6995805243	0.6	5.0995805243
60652173.91	60.65217391	-83.71920013	-73.93619537	9.78300476	5.8193638678	0.6	5.2193638678
60869565.22	60.86956522	-83.71634674	-73.92738342	9.78896332	5.8127058769	0.6	5.2127058769
61086956.52	61.08695652	-83.86497498	-74.08295441	9.78202057	5.8204636878	0.6	5.2204636878
61304347.83	61.30434783	-83.69423676	-74.22825623	9.46598053	6.1751955744	0.6	5.5751955744
61521739.13	61.52173913	-83.76629639	-74.30862427	9.45767212	6.184564473	0.6	5.584564473
61739130.43	61.73913043	-84.01777649	-74.31981659	9.6979599	5.9145093604	0.6	5.3145093604
61956521.74	61.95652174	-84.07453918	-74.64219666	9.43234252	6.2131413118	0.6	5.6131413118
62173913.04	62.17391304	-84.49630737	-74.77046967	9.7258377	5.8832961482	0.6	5.2832961482
62391304.35	62.39130435	-84.39527893	-74.86360931	9.53166962	6.1012019136	0.6	5.5012019136
62608695.65	62.60869565	-84.21221924	-75.04244995	9.16976929	6.5106692714	0.6	5.9106692714
62826086.96	62.82608696	-84.53268433	-75.01682281	9.51586152	6.1189956045	0.6	5.5189956045
63043478.26	63.04347826	-84.76773834	-75.33963776	9.42810058	6.217929158	0.6	5.617929158
63260869.57	63.26086957	-84.65107727	-75.40815735	9.24291992	6.4275385734	0.6	5.8275385734
63478260.87	63.47826087	-84.80799103	-75.40245056	9.40554047	6.2434027228	0.6	5.6434027228
63695652.17	63.69565217	-84.80586243	-75.63063812	9.17522431	6.5044634017	0.6	5.9044634017
63913043.48	63.91304348	-84.92873383	-75.80457306	9.12416077	6.5625977071	0.6	5.9625977071
64130434.78	64.13043478	-85.09410858	-76.09468842	8.99942016	6.7050150961	0.6	6.1050150961
64347826.09	64.34782609	-85.2144928	-76.1142807	9.1002121	6.5898953111	0.6	5.9898953111
64565217.39	64.56521739	-85.28024292	-76.1153183	9.16492462	6.5161816805	0.6	5.9161816805
64782608.7	64.7826087	-85.17147827	-76.62957001	8.54190826	7.2325883719	0.6	6.6325883719
65000000	65	-85.45056152	-76.5044632	8.94609832	6.7660719688	0.6	6.1660719688
65217391.3	65.2173913	-85.4677124	-76.82645416	8.64125824	7.117291685	0.6	6.517291685
65434782.61	65.43478261	-85.68769836	-76.8859787	8.80171966	6.9319498959	0.6	6.3319498959
65652173.91	65.65217391	-85.5861969	-76.94001007	8.64618683	7.1115829659	0.6	6.5115829659
65869565.22	65.86956522	-85.92015839	-76.99700928	8.92314911	6.7923839013	0.6	6.1923839013
66086956.52	66.08695652	-86.09857178	-77.06738281	9.03118897	6.6686892013	0.6	6.0686892013
66304347.83	66.30434783	-86.17474365	-77.43813324	8.73661041	7.0070268584	0.6	6.4070268584
66521739.13	66.52173913	-86.32840729	-77.47317505	8.85523224	6.8703728666	0.6	6.2703728666
66739130.43	66.73913043	-86.24150085	-77.73994446	8.50155639	7.2795391421	0.6	6.6795391421
66956521.74	66.95652174	-86.54331207	-77.74835968	8.79495239	6.9397451782	0.6	6.3397451782
67173913.04	67.17391304	-86.47499084	-77.91216278	8.56282806	7.208275437	0.6	6.608275437
67391304.35	67.39130435	-86.59873962	-77.92420959	8.67453003	7.0787732649	0.6	6.4787732649
67608695.65	67.60869565	-86.41432953	-77.87945557	8.53487396	7.2407678914	0.6	6.6407678914
67826086.96	67.82608696	-86.69499207	-78.23171997	8.4632721	7.3241505577	0.6	6.7241505577
68043478.26	68.04347826	-86.60919189	-78.20477295	8.40441894	7.3928579646	0.6	6.7928579646
68260869.57	68.26086957	-86.65135956	-78.31690979	8.33444977	7.4747475547	0.6	6.8747475547
68478260.87	68.47826087	-86.89035797	-78.68510437	8.2052536	7.6265552731	0.6	7.0265552731
68695652.17	68.69565217	-86.72401428	-78.73330688	7.9907074	7.880448661	0.6	7.280448661
68913043.48	68.91304348	-86.76503754	-78.76765442	7.99738312	7.8725135915	0.6	7.2725135915
69130434.78	69.13043478	-87.08802795	-78.84554291	8.24248504	7.5827263968	0.6	6.9827263968
69347826.09	69.34782609	-86.95043182	-79.20742798	7.74300384	8.176551498	0.6	7.576551498
69565217.39	69.56521739	-86.8208313	-78.98495483	7.83587647	8.0651443846	0.6	7.4651443846
69782608.7	69.7826087	-86.81952667	-79.23059845	7.58892822	8.3624475212	0.6	7.7624475212
70000000	70	-86.73573303	-79.12749481	7.60823822	8.33907441	0.6	7.73907441
70217391.3	70.2173913	-86.89347076	-79.33836365	7.55510711	8.4034380373	0.6	7.8034380373
70434782.61	70.43478261	-86.94635773	-79.43618774	7.51016999	8.458006333	0.6	7.858006333
70652173.91	70.65217391	-87.09049988	-79.49842834	7.59207154	8.3586413088	0.6	7.7586413088
70869565.22	70.86956522	-86.88608551	-79.56017303	7.32591248	8.6830496418	0.6	8.0830496418
71086956.52	71.08695652	-87.33526611	-79.88551331	7.4497528	8.5315649468	0.6	7.9315649468
71304347.83	71.30434783	-87.23079681	-80.16796112	7.06283569	9.0081713604	0.6	8.4081713604
71521739.13	71.52173913	-87.30864716	-80.06421661	7.24443055	8.7832548792	0.6	8.1832548792
71739130.43	71.73913043	-87.56748962	-80.24181366	7.32567596	8.6833398882	0.6	8.0833398882
71956521.74	71.95652174	-87.49297333	-80.2713623	7.22161103	8.811395966	0.6	8.211395966
72173913.04	72.17391304	-87.34319305	-80.35287476	6.99031829	9.0986272922	0.6	8.4986272922
72391304.35	72.39130435	-87.42829895	-80.64800262	6.78029633	9.3627712904	0.6	8.7627712904
72608695.65	72.60869565	-87.74208832	-80.83056641	6.91152191	9.1973446402	0.6	8.5973446402
72826086.96	72.82608696	-87.69322968	-80.80276489	6.89046479	9.2238025432	0.6	8.6238025432
73043478.26	73.04347826	-87.74801636	-80.93190765	6.81610871	9.3174955002	0.6	8.7174955002
73260869.57	73.26086957	-87.80427551	-81.04396057	6.76031494	9.3880758268	0.6	8.7880758268
73478260.87	73.47826087	-87.87580109	-81.05708313	6.81871796	9.3142006033	0.6	8.7142006033
73695652.17	73.69565217	-88.04234314	-81.35514832	6.68719482	9.4809425578	0.6	8.8809425578
73913043.48	73.91304348	-88.17617035	-81.44242096	6.73374939	9.4217668149	0.6	8.8217668149
74130434.78	74.13043478	-88.02864075	-81.1235199	6.90512085	9.2053839811	0.6	8.6053839811
74347826.09	74.34782609	-88.09986877	-81.44087219	6.65899658	9.51686962	0.6	8.91686962
74565217.39	74.56521739	-87.98274231	-81.7106781	6.27206421	10.0166364573	0.6	9.4166364573
74782608.7	74.7826087	-88.08698273	-81.75090027	6.33608246	9.9330391785	0.6	9.3330391785
75000000	75	-87.99255371	-81.78611755	6.20643616	10.1027318587	0.6	9.5027318587
75217391.3	75.2173913	-88.18852997	-82.02266693	6.16586304	10.1561633092	0.6	9.5561633092
75434782.61	75.43478261	-88.08725739	-82.11683655	5.97042084	10.4158225555	0.6	9.8158225555
75652173.91	75.65217391	-88.36891174	-82.02919006	6.33972168	9.9282982285	0.6	9.3282982285
75869565.22	75.86956522	-88.41632843	-82.29116058	6.12516785	10.209915651	0.6	9.609915651
76086956.52	76.08695652	-88.46353912	-82.34965515	6.11388397	10.2248487236	0.6	9.6248487236
76304347.83	76.30434783	-88.40174103	-82.24899292	6.15274811	10.1734685643	0.6	9.5734685643
76521739.13	76.52173913	-88.25229645	-82.44935608	5.80294037	10.6414937343	0.6	10.0414937343
76739130.43	76.73913043	-88.19541931	-82.62815094	5.56726837	10.9643921989	0.6	10.3643921989
76956521.74	76.95652174	-88.31537628	-82.44948578	5.8658905	10.5563161129	0.6	9.9563161129
77173913.04	77.17391304	-88.35171509	-82.62462616	5.72708893	10.7447154449	0.6	10.1447154449
77391304.35	77.39130435	-88.16988373	-82.74880219	5.42108154	11.1680632104	0.6	10.5680632104
77608695.65	77.60869565	-88.21408081	-82.86393738	5.35014343	11.267886904	0.6	10.667886904
77826086.96	77.82608696	-88.27278137	-82.90641785	5.36636352	11.2450033818	0.6	10.6450033818
78043478.26	78.04347826	-88.34455109	-83.24608612	5.09846497	11.6276269422	0.6	11.0276269422
78260869.57	78.26086957	-88.46220398	-82.97746277	5.48474121	11.0790392465	0.6	10.4790392465
78478260.87	78.47826087	-88.1506958	-83.17185211	4.97884369	11.8018609295	0.6	11.2018609295
78695652.17	78.69565217	-88.05004883	-83.11293793	4.9371109	11.8631700041	0.6	11.2631700041
78913043.48	78.91304348	-88.19541931	-83.34593964	4.84947967	11.9928220211	0.6	11.3928220211
79130434.78	79.13043478	-88.26673889	-83.3059845	4.96075439	11.8284017557	0.6	11.2284017557
79347826.09	79.34782609	-88.17948151	-83.45835114	4.72113037	12.185041565	0.6	11.585041565
79565217.39	79.56521739	-88.42798615	-83.41285706	5.01512909	11.7487772495	0.6	11.1487772495
79782608.7	79.7826087	-88.36604309	-83.62658691	4.73945618	12.1574220988	0.6	11.5574220988
80000000	80	-88.16015625	-83.66990662	4.49024963	12.5382683634	0.6	11.9382683634
80217391.3	80.2173913	-88.09541321	-83.81465149	4.28076172	12.8678423812	0.6	12.2678423812
80434782.61	80.43478261	-88.43230438	-83.70487213	4.72743225	12.1755371116	0.6	11.5755371116
80652173.91	80.65217391	-88.11385345	-83.82067108	4.29318237	12.84804373	0.6	12.24804373
80869565.22	80.86956522	-88.48737335	-83.78684235	4.700531	12.2161584767	0.6	11.6161584767
81086956.52	81.08695652	-88.29665375	-83.87128448	4.42536927	12.6393728641	0.6	12.0393728641
81304347.83	81.30434783	-88.26852417	-84.10857391	4.15995026	13.0622100892	0.6	12.4622100892
81521739.13	81.52173913	-88.26330566	-84.19898987	4.06431579	13.2184698312	0.6	12.6184698312
81739130.43	81.73913043	-88.22532654	-84.08279419	4.14253235	13.0905080802	0.6	12.4905080802
81956521.74	81.95652174	-88.29814911	-84.34657288	3.95157623	13.4055600326	0.6	12.8055600326
82173913.04	82.17391304	-88.0300293	-84.18797302	3.84205628	13.5904677148	0.6	12.9904677148
82391304.35	82.39130435	-88.20413971	-84.46747589	3.73666382	13.7715285693	0.6	13.1715285693
82608695.65	82.60869565	-88.19203949	-84.21792603	3.97411346	13.3679020326	0.6	12.7679020326
82826086.96	82.82608696	-88.49116516	-84.39256287	4.09860229	13.1621967781	0.6	12.5621967781
83043478.26	83.04347826	-88.26748657	-84.44862366	3.81886291	13.630043944	0.6	13.030043944
83260869.57	83.26086957	-88.08679962	-84.54891205	3.53788757	14.1220302062	0.6	13.5220302062
83478260.87	83.47826087	-88.14486694	-84.60788727	3.53697967	14.1236597494	0.6	13.5236597494
83695652.17	83.69565217	-88.12473297	-84.74920654	3.37552643	14.417892937	0.6	13.817892937
83913043.48	83.91304348	-88.36720276	-84.68044281	3.68675995	13.8583838417	0.6	13.2583838417
84130434.78	84.13043478	-88.31557465	-84.82915497	3.48641968	14.2148390726	0.6	13.6148390726
84347826.09	84.34782609	-88.16981506	-84.7934494	3.37636566	14.4163398805	0.6	13.8163398805
84565217.39	84.56521739	-88.18930054	-84.92253876	3.26676178	14.6213803091	0.6	14.0213803091
84782608.7	84.7826087	-88.18023682	-84.86773682	3.3125	14.535267132	0.6	13.935267132
85000000	85	-88.41184998	-85.06074524	3.35110474	14.463199435	0.6	13.863199435
85217391.3	85.2173913	-88.13398743	-85.02778625	3.10620118	14.9302695788	0.6	14.3302695788
85434782.61	85.43478261	-88.20225525	-84.90460968	3.29764557	14.5631465318	0.6	13.9631465318
85652173.91	85.65217391	-88.33296204	-85.21611023	3.11685181	14.9094480066	0.6	14.3094480066
85869565.22	85.86956522	-88.33911896	-85.20240784	3.13671112	14.8707533221	0.6	14.2707533221
86086956.52	86.08695652	-88.42703247	-85.2155304	3.21150207	14.7265058955	0.6	14.1265058955
86304347.83	86.30434783	-88.24351501	-85.32907867	2.91443634	15.3138911248	0.6	14.7138911248
86521739.13	86.52173913	-88.42366791	-85.57505798	2.84860993	15.4496334208	0.6	14.8496334208
86739130.43	86.73913043	-88.45002747	-85.10869598	3.34133149	14.4813918417	0.6	13.8813918417
86956521.74	86.95652174	-88.45649719	-85.33420563	3.12229156	14.8988322722	0.6	14.2988322722
87173913.04	87.17391304	-88.51228333	-85.61579132	2.89649201	15.3506787004	0.6	14.7506787004
87391304.35	87.39130435	-88.49887085	-85.70271301	2.79615784	15.5593932957	0.6	14.9593932957
87608695.65	87.60869565	-88.41583252	-85.54714203	2.86869049	15.4079924488	0.6	14.8079924488
87826086.96	87.82608696	-88.43701935	-85.72848511	2.70853424	15.7460755644	0.6	15.1460755644
88043478.26	88.04347826	-88.03821564	-85.52439117	2.51382447	16.1771216107	0.6	15.5771216107
88260869.57	88.26086957	-87.18000793	-84.83695984	2.34304809	16.575963784	0.6	15.975963784
88478260.87	88.47826087	-85.87084961	-83.59349823	2.27735138	16.7352223156	0.6	16.1352223156
88695652.17	88.69565217	-83.98178101	-82.38667297	1.59510804	18.6480044872	0.6	18.0480044872
88913043.48	88.91304348	-82.83997345	-81.39395905	1.4460144	19.1530673686	0.6	18.5530673686
89130434.78	89.13043478	-82.48142242	-81.0157547	1.46566772	19.0840636674	0.6	18.4840636674
89347826.09	89.34782609	-82.38027191	-81.03591156	1.34436035	19.5231803412	0.6	18.9231803412
89565217.39	89.56521739	-81.94037628	-80.93579102	1.00458526	20.9660044915	0.6	20.3660044915
89782608.7	89.7826087	-81.61860657	-80.47135925	1.14724732	20.3150287355	0.6	19.7150287355
90000000	90	-81.93149567	-80.67815399	1.25334168	19.8754168485	0.6	19.2754168485
90217391.3	90.2173913	-82.81726074	-81.63459778	1.18266296	20.1644907689	0.6	19.5644907689
90434782.61	90.43478261	-84.42112732	-83.07302856	1.34809876	19.5091545795	0.6	18.9091545795
90652173.91	90.65217391	-85.54624939	-84.22941589	1.3168335	19.6274937653	0.6	19.0274937653
90869565.22	90.86956522	-86.42546844	-85.07575989	1.34970855	19.5031251871	0.6	18.9031251871
91086956.52	91.08695652	-87.45623779	-85.72566223	1.73057556	18.221954292	0.6	17.621954292
91304347.83	91.30434783	-87.92290497	-86.22810364	1.69480133	18.331731734	0.6	17.731731734
91521739.13	91.52173913	-88.71962738	-86.61629486	2.10333252	17.1747357506	0.6	16.5747357506
91739130.43	91.73913043	-88.59583282	-86.62449646	1.97133636	17.5273471262	0.6	16.9273471262
91956521.74	91.95652174	-88.8108902	-86.85578156	1.95510864	17.5719685973	0.6	16.9719685973
92173913.04	92.17391304	-88.65074921	-86.80314636	1.84760285	17.8752539239	0.6	17.2752539239
92391304.35	92.39130435	-88.77008057	-86.93991852	1.83016205	17.9257786676	0.6	17.3257786676
92608695.65	92.60869565	-88.890625	-86.92947388	1.96115112	17.5553194353	0.6	16.9553194353
92826086.96	92.82608696	-88.74621582	-87.15462494	1.59159088	18.6594569801	0.6	18.0594569801
93043478.26	93.04347826	-88.9357605	-87.05687714	1.87888336	17.7855867679	0.6	17.1855867679
93260869.57	93.26086957	-89.00010681	-87.02609253	1.97401428	17.5200115705	0.6	16.9200115705
93478260.87	93.47826087	-89.20049286	-87.02906799	2.17142487	16.9995394414	0.6	16.3995394414
93695652.17	93.69565217	-88.91833496	-87.33809662	1.58023834	18.6965664264	0.6	18.0965664264
93913043.48	93.91304348	-88.87187195	-87.30948639	1.56238556	18.7553736996	0.6	18.1553736996
94130434.78	94.13043478	-88.92082977	-87.24440002	1.67642975	18.3888446157	0.6	17.7888446157
94347826.09	94.34782609	-89.01380157	-87.33395386	1.67984771	18.3781803245	0.6	17.7781803245
94565217.39	94.56521739	-88.65792084	-87.260849	1.39707184	19.3284100593	0.6	18.7284100593
94782608.7	94.7826087	-88.74265289	-87.14347839	1.5991745	18.6347893957	0.6	18.0347893957
95000000	95	-88.61095428	-87.11582947	1.49512481	18.9820807241	0.6	18.3820807241
95217391.3	95.2173913	-88.74582672	-87.52481079	1.22101593	20.0058276004	0.6	19.4058276004
95434782.61	95.43478261	-88.89961243	-87.84002686	1.05958557	20.7059238058	0.6	20.1059238058
95652173.91	95.65217391	-89.01060486	-87.42905426	1.5815506	18.6922656098	0.6	18.0922656098
95869565.22	95.86956522	-88.98429871	-87.61154938	1.37274933	19.4174915516	0.6	18.8174915516
96086956.52	96.08695652	-88.97137451	-87.72254944	1.24882507	19.8934621685	0.6	19.2934621685
96304347.83	96.30434783	-89.23423004	-87.60462952	1.62960052	18.5367830508	0.6	17.9367830508
96521739.13	96.52173913	-89.31694031	-87.70249176	1.61444855	18.5853989821	0.6	17.9853989821
96739130.43	96.73913043	-89.28752899	-87.73194885	1.55558014	18.777937817	0.6	18.177937817
96956521.74	96.95652174	-89.0847168	-87.76729584	1.31742096	19.6252481874	0.6	19.0252481874
97173913.04	97.17391304	-89.14700317	-87.811203	1.33580017	19.5554222038	0.6	18.9554222038
97391304.35	97.39130435	-89.31783295	-87.93617249	1.38166046	19.3847000057	0.6	18.7847000057
97608695.65	97.60869565	-89.11896515	-87.93953705	1.1794281	20.1780766637	0.6	19.5780766637
97826086.96	97.82608696	-89.31282043	-87.81980896	1.49301147	18.9893409013	0.6	18.3893409013
98043478.26	98.04347826	-89.17558289	-87.74572754	1.42985535	19.2103970635	0.6	18.6103970635
98260869.57	98.26086957	-88.65729523	-87.66172791	0.99556732	21.0098480536	0.6	20.4098480536
98478260.87	98.47826087	-88.10168457	-87.34007263	0.76161194	22.294136042	0.6	21.694136042
98695652.17	98.69565217	-87.40492249	-86.60575867	0.79916382	22.0657773919	0.6	21.4657773919
98913043.48	98.91304348	-86.75221252	-85.72567749	1.02653503	20.8607325409	0.6	20.2607325409
99130434.78	99.13043478	-86.88150024	-86.11366272	0.76783752	22.2555760879	0.6	21.6555760879
99347826.09	99.34782609	-87.09954834	-86.30118561	0.79836273	22.0705458039	0.6	21.4705458039
99565217.39	99.56521739	-87.92273712	-86.96063232	0.9621048	21.1756897873	0.6	20.5756897873
99782608.7	99.7826087	-88.37104034	-87.31439972	1.05664062	20.7195433453	0.6	20.1195433453
100000000	100	-88.61339569	-87.93370056	0.67969513	22.8304225332	0.6	22.2304225332

## P1dB_10MHz
Generator Power [dBm]	Fixed Attenuator [dB]	ZMSCJ-2-1 AVG IL [dB]	Input Power [dBm]	Output Power [dBm] w/ Output Diodes	Gain [dB] w/ Diodes	Output Power [dBm] w/o Output Diodes	Gain [dB] w/o Diodes	Linear Trend [dBm]	Linear Delta [dB]
-90	10.01	0.600	-99.41	-64.26	35.15	-64.50	34.91	-64.3991705324	0.1008294676
-80	10.01	0.600	-89.41	-54.34	35.07	-54.27	35.14	-54.3505484314	-0.0805484314
-70	10.01	0.600	-79.41	-44.31	35.10	-44.27	35.14	-44.3019263304	-0.0319263304
-60	10.01	0.600	-69.41	-34.31	35.10	-34.27	35.14	-34.2533042294	0.0166957706
-50	10.01	0.600	-59.41	-24.31	35.10	-24.27	35.14	-24.2046821284	0.0653178716
-40	10.01	0.600	-49.41	-14.15	35.26	-14.11	35.3	-14.1560600274	-0.0460600274
-39	10.01	0.600	-48.41	-13.14	35.27	-13.10	35.31	-13.1511978173	-0.0511978173
-38	10.01	0.600	-47.41	-12.13	35.28	-12.09	35.32	-12.1463356072	-0.0563356072
-37	10.01	0.600	-46.41	-11.12	35.29	-11.08	35.33	-11.1414733971	-0.0614733971
-36	10.01	0.600	-45.41	-10.12	35.29	-10.08	35.33	-10.136611187	-0.056611187
-35	10.01	0.600	-44.41	-9.17	35.24	-9.14	35.27	-9.1317489769	0.0082510231
-34	10.01	0.600	-43.41	-8.15	35.26	-8.13	35.28	-8.1268867668	0.0031132332
-33	10.01	0.600	-42.41	-7.14	35.27	-7.11	35.3	-7.1220245567	-0.0120245567
-32	10.01	0.600	-41.41	-6.13	35.28	-6.10	35.31	-6.1171623466	-0.0171623466
-31	10.01	0.600	-40.41	-5.13	35.28	-5.10	35.31	-5.1123001365	-0.0123001365
-30	10.01	0.600	-39.41	-4.19	35.22	-4.17	35.24	-4.1074379264	0.0625620736
-29	10.01	0.600	-38.41	-3.18	35.23	-3.16	35.25	-3.1025757163	0.0574242837
-28	10.01	0.600	-37.41	-2.17	35.24	-2.14	35.27	-2.0977135062	0.0422864938
-27	10.01	0.600	-36.41	-1.16	35.25	-1.13	35.28	-1.0928512961	0.0371487039
-26	10.01	0.600	-35.41	-0.15	35.26	-0.12	35.29	-0.087989086	0.032010914
-25	10.01	0.600	-34.41	0.77	35.18	0.81	35.22	0.9168731241	0.1068731241
-24	10.01	0.600	-33.41	1.77	35.18	1.82	35.23	1.9217353342	0.1017353342
-23	10.01	0.600	-32.41	2.75	35.16	2.83	35.24	2.9265975443	0.0965975443
-22	10.01	0.600	-31.41	3.67	35.08	3.84	35.25	3.9314597544	0.0914597544
-21	10.01	0.600	-30.41	4.52	34.93	4.83	35.24	4.9363219645	0.1063219645
-20	10.01	0.600	-29.41	5.23	34.64	5.78	35.19	5.9411841746	0.1611841746
-19	10.01	0.600	-28.41	5.88	34.29	6.76	35.17	6.9460463847	0.1860463847
-18	10.01	0.600	-27.41	6.42	33.83	7.77	35.18	7.9509085948	0.1809085948
-17	10.01	0.600	-26.41	6.89	33.30	8.77	35.18	8.9557708049	0.1857708049
-16	10.01	0.600	-25.41	7.28	32.69	9.76	35.17	9.960633015	0.200633015
-15	10.01	0.600	-24.41	7.62	32.03	10.70	35.11	10.9654952251	0.2654952251
-14	10.01	0.600	-23.41	7.93	31.34	11.69	35.1	11.9703574352	0.2803574352
-13	10.01	0.600	-22.41	8.2	30.61	12.68	35.09	12.9752196453	0.2952196453
-12	10.01	0.600	-21.41	8.45	29.86	13.64	35.05	13.9800818554	0.3400818554
-11	10.01	0.600	-20.41	8.66	29.07	14.57	34.98	14.9849440655	0.4149440655
-10	10.01	0.600	-19.41	8.84	28.25	15.24	34.65	15.9898062756	0.7498062756	0.9822373806
-9	10.01	0.600	-18.41	8.99	27.40	15.78	34.19	16.9946684857	1.2146684857	-18.91
-8	10.01	0.600	-17.41	9.1	26.51	16.17	33.58	17.9995306958	1.8295306958	15.51
-7	10.01	0.600	-16.41	9.2	25.61	16.48	32.89	19.0043929059	2.5243929059
-6	10.01	0.600	-15.41	9.3	24.71	16.74	32.15	20.009255116	3.269255116
-5	10.01	0.600	-14.41	9.36	23.77	16.96	31.37	21.0141173261	4.0541173261
-4	10.01	0.600	-13.41	9.42	22.83	17.15	30.56	22.0189795362	4.8689795362
-3	10.01	0.600	-12.41	9.45	21.86	17.31	29.72	23.0238417463	5.7138417463
-2	10.01	0.600	-11.41	9.48	20.89	17.44	28.85	24.0287039564	6.5887039564
-1	10.01	0.600	-10.41	9.47	19.88	17.50	27.91	25.0335661665	7.5335661665
0	10.01	0.600	-9.41	9.48	18.89	17.53	26.94	26.0384283766	8.5084283766
1	10.01	0.600	-8.41	9.47	17.88	17.52	25.93	27.0432905867	9.5232905867
2	10.01	0.600	-7.41	9.44	16.85	17.49	24.9	28.0481527968	10.5581527968
3	10.01	0.600	-6.41	9.41	15.82	17.42	23.83	29.0530150069	11.6330150069
4	10.01	0.600	-5.41	9.38	14.79	17.34	22.75	30.057877217	12.717877217
5	10.01	0.600	-4.41	9.33	13.74	17.22	21.63	31.0627394271	13.8427394271

## IMD-10MHz
Siggen Power [dBm]	Fixed Attenuator [dB]	Attenuator Setting [dB]	ZMSCJ-2-1 AVG IL [dB]	ZFSC-2-4-S+ AVG IL [dB]	M1 [dB]	M2 [dB]	M3 [dB]	M4 [dB]	Input Power [dBm]	Fundamental Average [dBm]	IM3 Average [dBm]	IMD [dB]	IP3 low	IP3 hi	IIP3	OIP3	GAIN
-5	10.01	0	0.600	3.344	-1.93	12.59	12.64	1.37	-18.954	12.615	-0.280	12.895	19.875	18.25	-12.5069215054	19.0625	31.5694215054
-5	10.01	1	0.600	3.344	-2.98	12.36	12.41	-2.42	-19.954	12.385	-2.700	15.085	20.055	19.8	-12.4119215054	19.9275	32.3394215054
-5	10.01	2	0.600	3.344	-4.30	12.08	12.13	-3.78	-20.954	12.105	-4.040	16.145	20.295	20.06	-12.8819215054	20.1775	33.0594215054
-5	10.01	3	0.600	3.344	-5.97	11.76	11.80	-5.47	-21.954	11.780	-5.720	17.5	20.645	20.415	-13.2044215054	20.53	33.7344215054
-5	10.01	4	0.600	3.344	-8.11	11.39	11.42	-7.64	-22.954	11.405	-7.875	19.28	21.155	20.935	-13.3144215054	21.045	34.3594215054
-5	10.01	5	0.600	3.344	-11.04	10.94	10.97	-10.62	-23.954	10.955	-10.830	21.785	21.945	21.75	-13.0619215054	21.8475	34.9094215054
-5	10.01	6	0.600	3.344	-15.09	10.41	10.43	-14.68	-24.954	10.420	-14.885	25.305	23.17	22.975	-12.3019215054	23.0725	35.3744215054
-5	10.01	7	0.600	3.344	-20.59	9.80	9.81	-20.22	-25.954	9.805	-20.405	30.21	25	24.82	-10.8494215054	24.91	35.7594215054
-5	10.01	8	0.600	3.344	-29.01	9.02	9.03	-28.64	-26.954	9.025	-28.825	37.85	28.04	27.86	-8.0294215054	27.95	35.9794215054
-5	10.01	9	0.600	3.344	-36.80	8.10	8.11	-36.39	-27.954	8.105	-36.595	44.7	30.555	30.355	-5.6044215054	30.455	36.0594215054
-5	10.01	10	0.600	3.344	-39.70	7.16	7.17	-39.48	-28.954	7.165	-39.590	46.755	30.595	30.49	-5.5769215054	30.5425	36.1194215054
-5	10.01	11	0.600	3.344	-42.04	6.25	6.26	-42.00	-29.954	6.255	-42.020	48.275	30.4	30.385	-5.8169215054	30.3925	36.2094215054
-5	10.01	12	0.600	3.344	-44.70	5.27	5.28	-44.71	-30.954	5.275	-44.705	49.98	30.26	30.27	-5.9644215054	30.265	36.2294215054
-5	10.01	13	0.600	3.344	-47.81	4.30	4.31	-47.60	-31.954	4.305	-47.705	52.01	30.36	30.26	-5.9494215054	30.31	36.2594215054
-5	10.01	14	0.600	3.344	-51.15	3.32	3.33	-51.17	-32.954	3.325	-51.160	54.485	30.56	30.575	-5.7119215054	30.5675	36.2794215054
-5	10.01	15	0.600	3.344	-54.81	2.32	2.33	-55.12	-33.954	2.325	-54.965	57.29	30.89	31.05	-5.3094215054	30.97	36.2794215054
-5	10.01	16	0.600	3.344	-59.25	1.32	1.33	-59.65	-34.954	1.325	-59.450	60.775	31.61	31.815	-4.5669215054	31.7125	36.2794215054
-5	10.01	17	0.600	3.344	-62.35	0.36	0.37	-64.20	-35.954	0.365	-63.275	63.64	31.72	32.65	-4.1344215054	32.185	36.3194215054
-5	10.01	18	0.600	3.344	-65.70	-0.65	-0.64	-66.10	-36.954	-0.645	-65.900	65.255	31.88	32.085	-4.3269215054	31.9825	36.3094215054
-5	10.01	19	0.600	3.344	-68.20	-1.66	-1.65	-68.20	-37.954	-1.655	-68.200	66.545	31.615	31.62	-4.6819215054	31.6175	36.2994215054

														IIP3	-5.204
														OIP3	31.936

## P1dB_20MHz
Generator Power [dBm]	Fixed Attenuator [dB]	ZMSCJ-2-1 AVG IL [dB]	Input Power [dBm]	Output Power [dBm] w/ Output Diodes	Gain [dB] w/ Diodes	Output Power [dBm] w/o Output Diodes	Gain [dB] w/o Diodes	Linear Trend [dBm]	Linear Delta [dB]
-90	10.01	0.600	-99.41	-64.05	35.36	-64.05	35.36	-63.6202284176	0.4297715824
-80	10.01	0.600	-89.41	-54.06	35.35	-54.06	35.35	-53.5999711576	0.4600288424
-70	10.01	0.600	-79.41	-44.15	35.26	-44.13	35.28	-43.5797138976	0.5502861024
-60	10.01	0.600	-69.41	-34.10	35.31	-34.12	35.29	-33.5594566376	0.5605433624
-50	10.01	0.600	-59.41	-24.12	35.29	-24.13	35.28	-23.5391993776	0.5908006224
-40	10.01	0.600	-49.41	-13.95	35.46	-13.96	35.45	-13.5189421176	0.4410578824
-39	10.01	0.600	-48.41	-12.95	35.46	-12.95	35.46	-12.5169163916	0.4330836084
-38	10.01	0.600	-47.41	-11.93	35.48	-11.94	35.47	-11.5148906656	0.4251093344
-37	10.01	0.600	-46.41	-10.91	35.5	-10.92	35.49	-10.5128649396	0.4071350604
-36	10.01	0.600	-45.41	-9.92	35.49	-9.92	35.49	-9.5108392136	0.4091607864
-35	10.01	0.600	-44.41	-8.96	35.45	-8.97	35.44	-8.5088134876	0.4611865124
-34	10.01	0.600	-43.41	-7.96	35.45	-7.96	35.45	-7.5067877616	0.4532122384
-33	10.01	0.600	-42.41	-6.95	35.46	-6.95	35.46	-6.5047620356	0.4452379644
-32	10.01	0.600	-41.41	-5.95	35.46	-5.95	35.46	-5.5027363096	0.4472636904
-31	10.01	0.600	-40.41	-4.93	35.48	-4.95	35.46	-4.5007105836	0.4492894164
-30	10.01	0.600	-39.41	-3.99	35.42	-4.00	35.41	-3.4986848576	0.5013151424
-29	10.01	0.600	-38.41	-2.98	35.43	-2.99	35.42	-2.4966591316	0.4933408684
-28	10.01	0.600	-37.41	-1.98	35.43	-1.97	35.44	-1.4946334056	0.4753665944
-27	10.01	0.600	-36.41	-0.98	35.43	-0.97	35.44	-0.4926076796	0.4773923204
-26	10.01	0.600	-35.41	0.04	35.45	0.03	35.44	0.5094180464	0.4794180464
-25	10.01	0.600	-34.41	0.95	35.36	0.96	35.37	1.5114437724	0.5514437724
-24	10.01	0.600	-33.41	1.95	35.36	1.98	35.39	2.5134694984	0.5334694984
-23	10.01	0.600	-32.41	2.93	35.34	2.98	35.39	3.5154952244	0.5354952244
-22	10.01	0.600	-31.41	3.89	35.3	3.99	35.4	4.5175209504	0.5275209504
-21	10.01	0.600	-30.41	4.78	35.19	5.00	35.41	5.5195466764	0.5195466764
-20	10.01	0.600	-29.41	5.54	34.95	5.95	35.36	6.5215724024	0.5715724024
-19	10.01	0.600	-28.41	6.24	34.65	6.95	35.36	7.5235981284	0.5735981284
-18	10.01	0.600	-27.41	6.83	34.24	7.95	35.36	8.5256238544	0.5756238544
-17	10.01	0.600	-26.41	7.31	33.72	8.94	35.35	9.5276495804	0.5876495804
-16	10.01	0.600	-25.41	7.72	33.13	9.93	35.34	10.5296753064	0.5996753064
-15	10.01	0.600	-24.41	8.07	32.48	10.89	35.3	11.5317010324	0.6417010324
-14	10.01	0.600	-23.41	8.38	31.79	11.87	35.28	12.5337267584	0.6637267584
-13	10.01	0.600	-22.41	8.66	31.07	12.85	35.26	13.5357524844	0.6857524844
-12	10.01	0.600	-21.41	8.90	30.31	13.81	35.22	14.5377782104	0.7277782104
-11	10.01	0.600	-20.41	9.13	29.54	14.73	35.14	15.5398039364	0.8098039364
-10	10.01	0.600	-19.41	9.29	28.7	15.38	34.79	16.5418296624	1.1618296624	1.4378425254
-9	10.01	0.600	-18.41	9.42	27.83	15.83	34.24	17.5438553884	1.7138553884	-18.91
-8	10.01	0.600	-17.41	9.54	26.95	16.17	33.58	18.5458811144	2.3758811144	15.605
-7	10.01	0.600	-16.41	9.63	26.04	16.45	32.86	19.5479068404	3.0979068404
-6	10.01	0.600	-15.41	9.71	25.12	16.70	32.11	20.5499325664	3.8499325664
-5	10.01	0.600	-14.41	9.77	24.18	16.93	31.34	21.5519582924	4.6219582924
-4	10.01	0.600	-13.41	9.79	23.2	17.14	30.55	22.5539840184	5.4139840184
-3	10.01	0.600	-12.41	9.80	22.21	17.33	29.74	23.5560097444	6.2260097444
-2	10.01	0.600	-11.41	9.80	21.21	17.47	28.88	24.5580354704	7.0880354704
-1	10.01	0.600	-10.41	9.80	20.21	17.57	27.98	25.5600611964	7.9900611964
0	10.01	0.600	-9.41	9.80	19.21	17.63	27.04	26.5620869224	8.9320869224
1	10.01	0.600	-8.41	9.79	18.2	17.64	26.05	27.5641126484	9.9241126484
2	10.01	0.600	-7.41	9.77	17.18	17.62	25.03	28.5661383744	10.9461383744
3	10.01	0.600	-6.41	9.74	16.15	17.58	23.99	29.5681641004	11.9881641004
4	10.01	0.600	-5.41	9.71	15.12	17.49	22.9	30.5701898264	13.0801898264
5	10.01	0.600	-4.41	9.67	14.08	17.38	21.79	31.5722155524	14.1922155524

## IMD-20MHz
Siggen Power [dBm]	Fixed Attenuator [dB]	Attenuator Setting [dB]	ZMSCJ-2-1 AVG IL [dB]	ZFSC-2-4-S+ AVG IL [dB]	M1 [dB]	M2 [dB]	M3 [dB]	M4 [dB]	Input Power [dBm]	Fundamental Average [dBm]	IM3 Average [dBm]	IMD [dB]	IP3 low	IP3 hi	IIP3	OIP3	GAIN
-5	10.01	0	0.600	3.200	-2.13	12.59	12.64	-1.41	-18.810	12.615	-1.770	14.385	19.975	19.64	-11.6171360989	19.8075	31.4246360989
-5	10.01	1	0.600	3.200	-3.06	12.36	12.40	-2.37	-19.810	12.380	-2.715	15.095	20.09	19.765	-12.2621360989	19.9275	32.1896360989
-5	10.01	2	0.600	3.200	-4.26	12.08	12.11	-3.60	-20.810	12.095	-3.930	16.025	20.265	19.95	-12.7971360989	20.1075	32.9046360989
-5	10.01	3	0.600	3.200	-5.77	11.77	11.79	-5.13	-21.810	11.780	-5.450	17.23	20.55	20.24	-13.1946360989	20.395	33.5896360989
-5	10.01	4	0.600	3.200	-7.74	11.42	11.43	-7.12	-22.810	11.425	-7.430	18.855	21.005	20.7	-13.3821360989	20.8525	34.2346360989
-5	10.01	5	0.600	3.200	-10.50	11.00	11.00	-9.90	-23.810	11.000	-10.200	21.2	21.75	21.45	-13.2096360989	21.6	34.8096360989
-5	10.01	6	0.600	3.200	-14.40	10.51	10.50	-13.84	-24.810	10.505	-14.120	24.625	22.96	22.675	-12.4971360989	22.8175	35.3146360989
-5	10.01	7	0.600	3.200	-20.00	9.93	9.92	-19.49	-25.810	9.925	-19.745	29.67	24.89	24.63	-10.9746360989	24.76	35.7346360989
-5	10.01	8	0.600	3.200	-28.94	9.19	9.17	-28.46	-26.810	9.180	-28.700	37.88	28.245	27.995	-7.8696360989	28.12	35.9896360989
-5	10.01	9	0.600	3.200	-36.67	8.27	8.25	-36.44	-27.810	8.260	-36.555	44.815	30.73	30.605	-5.4021360989	30.6675	36.0696360989
-5	10.01	10	0.600	3.200	-39.61	7.33	7.31	-39.40	-28.810	7.320	-39.505	46.825	30.79	30.675	-5.3971360989	30.7325	36.1296360989
-5	10.01	11	0.600	3.200	-42.10	6.42	6.40	-41.95	-29.810	6.410	-42.025	48.435	30.67	30.585	-5.5921360989	30.6275	36.2196360989
-5	10.01	12	0.600	3.200	-44.78	5.44	5.42	-44.65	-30.810	5.430	-44.715	50.145	30.54	30.465	-5.7371360989	30.5025	36.2396360989
-5	10.01	13	0.600	3.200	-47.78	4.47	4.45	-47.73	-31.810	4.460	-47.755	52.215	30.585	30.55	-5.7021360989	30.5675	36.2696360989
-5	10.01	14	0.600	3.200	-50.95	3.50	3.48	-50.95	-32.810	3.490	-50.950	54.44	30.715	30.705	-5.5896360989	30.71	36.2996360989
-5	10.01	15	0.600	3.200	-55.05	2.49	2.47	-55.15	-33.810	2.480	-55.100	57.58	31.25	31.29	-5.0196360989	31.27	36.2896360989
-5	10.01	16	0.600	3.200	-59.20	1.50	1.47	-59.55	-34.810	1.485	-59.375	60.86	31.835	31.995	-4.3796360989	31.915	36.2946360989
-5	10.01	17	0.600	3.200	-62.75	0.53	0.51	-63.40	-35.810	0.520	-63.075	63.595	32.16	32.475	-4.0121360989	32.3175	36.3296360989
-5	10.01	18	0.600	3.200	-65.91	-0.47	-0.49	-66.17	-36.810	-0.480	-66.040	65.56	32.24	32.36	-4.0296360989	32.3	36.3296360989

														IIP3	-5.0077610989
														OIP3	32.2740986075

## P1dB_30MHz
Generator Power [dBm]	Fixed Attenuator [dB]	ZMSCJ-2-1 AVG IL [dB]	Input Power [dBm]	Output Power [dBm] w/ Output Diodes	Gain [dB] w/ Diodes	Output Power [dBm] w/o Output Diodes	Gain [dB] w/o Diodes	Linear Trend [dBm]	Linear Delta [dB]
-90	10.01	0.600	-99.41	-64.25	35.16	-64.23	35.18	-64.2568664995	-0.0268664995
-80	10.01	0.600	-89.41	-54.20	35.21	-54.19	35.22	-54.2208735155	-0.0308735155
-70	10.01	0.600	-79.41	-44.22	35.19	-44.24	35.17	-44.1848805315	0.0551194685
-60	10.01	0.600	-69.41	-34.18	35.23	-34.19	35.22	-34.1488875475	0.0411124525
-50	10.01	0.600	-59.41	-24.20	35.21	-24.20	35.21	-24.1128945635	0.0871054365
-40	10.01	0.600	-49.41	-14.03	35.38	-14.03	35.38	-14.0769015795	-0.0469015795
-39	10.01	0.600	-48.41	-13.03	35.38	-13.04	35.37	-13.0733022811	-0.0333022811
-38	10.01	0.600	-47.41	-12.01	35.40	-12.02	35.39	-12.0697029827	-0.0497029827
-37	10.01	0.600	-46.41	-11.00	35.41	-11.02	35.39	-11.0661036843	-0.0461036843
-36	10.01	0.600	-45.41	-10.00	35.41	-10.01	35.40	-10.0625043859	-0.0525043859
-35	10.01	0.600	-44.41	-9.06	35.35	-9.07	35.34	-9.0589050875	0.0110949125
-34	10.01	0.600	-43.41	-8.04	35.37	-8.05	35.36	-8.0553057891	-0.0053057891
-33	10.01	0.600	-42.41	-7.03	35.38	-7.04	35.37	-7.0517064907	-0.0117064907
-32	10.01	0.600	-41.41	-6.03	35.38	-6.04	35.37	-6.0481071923	-0.0081071923
-31	10.01	0.600	-40.41	-5.03	35.38	-5.04	35.37	-5.0445078939	-0.0045078939
-30	10.01	0.600	-39.41	-4.07	35.34	-4.07	35.34	-4.0409085955	0.0290914045
-29	10.01	0.600	-38.41	-3.07	35.34	-3.07	35.34	-3.0373092971	0.0326907029
-28	10.01	0.600	-37.41	-2.06	35.35	-2.06	35.35	-2.0337099987	0.0262900013
-27	10.01	0.600	-36.41	-1.05	35.36	-1.05	35.36	-1.0301107003	0.0198892997
-26	10.01	0.600	-35.41	-0.05	35.36	-0.04	35.37	-0.0265114019	0.0134885981
-25	10.01	0.600	-34.41	0.89	35.30	0.89	35.30	0.9770878965	0.0870878965
-24	10.01	0.600	-33.41	1.88	35.29	1.90	35.31	1.9806871949	0.0806871949
-23	10.01	0.600	-32.41	2.87	35.28	2.90	35.31	2.9842864933	0.0842864933
-22	10.01	0.600	-31.41	3.82	35.23	3.91	35.32	3.9878857917	0.0778857917
-21	10.01	0.600	-30.41	4.74	35.15	4.91	35.32	4.9914850901	0.0814850901
-20	10.01	0.600	-29.41	5.53	34.94	5.87	35.28	5.9950843885	0.1250843885
-19	10.01	0.600	-28.41	6.24	34.65	6.88	35.29	6.9986836869	0.1186836869
-18	10.01	0.600	-27.41	6.85	34.26	7.88	35.29	8.0022829853	0.1222829853
-17	10.01	0.600	-26.41	7.37	33.78	8.87	35.28	9.0058822837	0.1358822837
-16	10.01	0.600	-25.41	7.82	33.23	9.85	35.26	10.0094815821	0.1594815821
-15	10.01	0.600	-24.41	8.20	32.61	10.82	35.23	11.0130808805	0.1930808805
-14	10.01	0.600	-23.41	8.55	31.96	11.79	35.20	12.0166801789	0.2266801789
-13	10.01	0.600	-22.41	8.85	31.26	12.77	35.18	13.0202794773	0.2502794773
-12	10.01	0.600	-21.41	9.12	30.53	13.75	35.16	14.0238787757	0.2738787757
-11	10.01	0.600	-20.41	9.36	29.77	14.69	35.10	15.0274780741	0.3374780741
-10	10.01	0.600	-19.41	9.56	28.97	15.45	34.86	16.0310773725	0.5810773725
-9	10.01	0.600	-18.41	9.72	28.13	16.02	34.43	17.0346766709	1.0146766709
-8	10.01	0.600	-17.41	9.85	27.26	16.44	33.85	18.0382759693	1.5982759693
-7	10.01	0.600	-16.41	9.95	26.36	16.78	33.19	19.0418752677	2.2618752677
-6	10.01	0.600	-15.41	10.04	25.45	17.07	32.48	20.0454745661	2.9754745661
-5	10.01	0.600	-14.41	10.11	24.52	17.30	31.71	21.0490738645	3.7490738645
-4	10.01	0.600	-13.41	10.15	23.56	17.50	30.91	22.0526731629	4.5526731629
-3	10.01	0.600	-12.41	10.18	22.59	17.65	30.06	23.0562724613	5.4062724613
-2	10.01	0.600	-11.41	10.20	21.61	17.75	29.16	24.0598717597	6.3098717597
-1	10.01	0.600	-10.41	10.20	20.61	17.81	28.22	25.0634710581	7.2534710581
0	10.01	0.600	-9.41	10.21	19.62	17.83	27.24	26.0670703565	8.2370703565
1	10.01	0.600	-8.41	10.21	18.62	17.82	26.23	27.0706696549	9.2506696549
2	10.01	0.600	-7.41	10.20	17.61	17.78	25.19	28.0742689533	10.2942689533
3	10.01	0.600	-6.41	10.20	16.61	17.72	24.13	29.0778682517	11.3578682517
4	10.01	0.600	-5.41	10.17	15.58	17.65	23.06	30.0814675501	12.4314675501
5	10.01	0.600	-4.41	10.14	14.55	17.55	21.96	31.0850668485	13.5350668485

## IMD-30MHz
Siggen Power [dBm]	Fixed Attenuator [dB]	Attenuator Setting [dB]	ZMSCJ-2-1 AVG IL [dB]	ZFSC-2-4-S+ AVG IL [dB]	M1 [dB]	M2 [dB]	M3 [dB]	M4 [dB]	Input Power [dBm]	Fundamental Average [dBm]	IM3 Average [dBm]	IMD [dB]	IP3 low	IP3 hi	IIP3	OIP3	GAIN
-5	10.01	0	0.600	3.445	-1.98	12.99	13.01	-1.24	-19.055	13.000	-1.610	14.61	20.485	20.125	-11.750	20.305	32.055
-5	10.01	1	0.600	3.445	-3.11	12.77	12.79	-2.39	-20.055	12.780	-2.750	15.53	20.720	20.370	-12.290	20.545	32.835
-5	10.01	2	0.600	3.445	-4.55	12.48	12.49	-3.85	-21.055	12.485	-4.200	16.685	21.000	20.655	-12.712	20.828	33.540
-5	10.01	3	0.600	3.445	-6.33	12.14	12.15	-5.66	-22.055	12.145	-5.995	18.14	21.380	21.050	-12.985	21.215	34.200
-5	10.01	4	0.600	3.445	-8.64	11.75	11.75	-7.98	-23.055	11.750	-8.310	20.06	21.945	21.615	-13.025	21.780	34.805
-5	10.01	5	0.600	3.445	-11.82	11.28	11.27	-11.21	-24.055	11.275	-11.515	22.79	22.825	22.515	-12.660	22.670	35.330
-5	10.01	6	0.600	3.445	-16.28	10.72	10.70	-15.70	-25.055	10.710	-15.990	26.7	24.210	23.910	-11.705	24.060	35.765
-5	10.01	7	0.600	3.445	-22.50	10.07	10.06	-21.95	-26.055	10.065	-22.225	32.29	26.350	26.070	-9.910	26.210	36.120
-5	10.01	8	0.600	3.445	-31.26	9.25	9.24	-30.91	-27.055	9.245	-31.085	40.33	29.500	29.320	-6.890	29.410	36.300
-5	10.01	9	0.600	3.445	-37.02	8.31	8.29	-36.67	-28.055	8.300	-36.845	45.145	30.965	30.780	-5.482	30.873	36.355
-5	10.01	10	0.600	3.445	-39.71	7.36	7.34	-39.44	-29.055	7.350	-39.575	46.925	30.885	30.740	-5.592	30.813	36.405
-5	10.01	11	0.600	3.445	-42.25	6.46	6.43	-42.03	-30.055	6.445	-42.140	48.585	30.800	30.675	-5.762	30.738	36.500
-5	10.01	12	0.600	3.445	-45.25	5.47	5.45	-44.90	-31.055	5.460	-45.075	50.535	30.820	30.635	-5.787	30.728	36.515
-5	10.01	13	0.600	3.445	-47.90	4.50	4.48	-48.12	-32.055	4.490	-48.010	52.5	30.690	30.790	-5.805	30.740	36.545
-5	10.01	14	0.600	3.445	-51.50	3.53	3.51	-51.50	-33.055	3.520	-51.500	55.02	31.035	31.025	-5.545	31.030	36.575
-5	10.01	15	0.600	3.445	-54.90	2.52	2.50	-55.12	-34.055	2.510	-55.010	57.52	31.220	31.320	-5.295	31.270	36.565
-5	10.01	16	0.600	3.445	-59.20	1.53	1.50	-59.40	-35.055	1.515	-59.300	60.815	31.880	31.965	-4.647	31.923	36.570
-5	10.01	17	0.600	3.445	-62.60	0.57	0.54	-63.40	-36.055	0.555	-63.000	63.555	32.140	32.525	-4.277	32.333	36.610
-5	10.01	18	0.600	3.445	-66.00	-0.45	-0.47	-66.10	-37.055	-0.460	-66.050	65.59	32.315	32.355	-4.260	32.335	36.595

														IIP3	-5.172
														OIP3	31.702

## P1dB_40MHz
Generator Power [dBm]	Fixed Attenuator [dB]	ZMSCJ-2-1 AVG IL [dB]	Input Power [dBm]	Output Power [dBm] w/ Output Diodes	Gain [dB] w/ Diodes	Output Power [dBm] w/o Output Diodes	Gain [dB] w/o Diodes	Linear Trend [dBm]	Linear Delta [dB]
-90	10.01	0.600	-99.41	-64.50	34.91	-64.65	34.76	-64.7316281383	-0.0816281383
-80	10.01	0.600	-89.41	-54.73	34.68	-54.70	34.71	-54.7009206743	-0.0009206743
-70	10.01	0.600	-79.41	-44.72	34.69	-44.73	34.68	-44.6702132103	0.0597867897
-60	10.01	0.600	-69.41	-34.72	34.69	-34.72	34.69	-34.6395057463	0.0804942537
-50	10.01	0.600	-59.41	-24.71	34.70	-24.71	34.70	-24.6087982823	0.1012017177
-40	10.01	0.600	-49.41	-14.55	34.86	-14.55	34.86	-14.5780908183	-0.0280908183
-39	10.01	0.600	-48.41	-13.53	34.88	-13.53	34.88	-13.5750200719	-0.0450200719
-38	10.01	0.600	-47.41	-12.52	34.89	-12.52	34.89	-12.5719493255	-0.0519493255
-37	10.01	0.600	-46.41	-11.52	34.89	-11.52	34.89	-11.5688785791	-0.0488785791
-36	10.01	0.600	-45.41	-10.52	34.89	-10.52	34.89	-10.5658078327	-0.0458078327
-35	10.01	0.600	-44.41	-9.57	34.84	-9.56	34.85	-9.5627370863	-0.0027370863
-34	10.01	0.600	-43.41	-8.57	34.84	-8.56	34.85	-8.5596663399	0.0003336601
-33	10.01	0.600	-42.41	-7.55	34.86	-7.55	34.86	-7.5565955935	-0.0065955935
-32	10.01	0.600	-41.41	-6.56	34.85	-6.56	34.85	-6.5535248471	0.0064751529
-31	10.01	0.600	-40.41	-5.55	34.86	-5.53	34.88	-5.5504541007	-0.0204541007
-30	10.01	0.600	-39.41	-4.58	34.83	-4.58	34.83	-4.5473833543	0.0326166457
-29	10.01	0.600	-38.41	-3.56	34.85	-3.56	34.85	-3.5443126079	0.0156873921
-28	10.01	0.600	-37.41	-2.55	34.86	-2.55	34.86	-2.5412418615	0.0087581385
-27	10.01	0.600	-36.41	-1.56	34.85	-1.55	34.86	-1.5381711151	0.0118288849
-26	10.01	0.600	-35.41	-0.55	34.86	-0.55	34.86	-0.5351003687	0.0148996313
-25	10.01	0.600	-34.41	0.38	34.79	0.39	34.80	0.4679703777	0.0779703777
-24	10.01	0.600	-33.41	1.39	34.80	1.41	34.82	1.4710411241	0.0610411241
-23	10.01	0.600	-32.41	2.39	34.80	2.42	34.83	2.4741118705	0.0541118705
-22	10.01	0.600	-31.41	3.36	34.77	3.42	34.83	3.4771826169	0.0571826169
-21	10.01	0.600	-30.41	4.31	34.72	4.41	34.82	4.4802533633	0.0702533633
-20	10.01	0.600	-29.41	5.19	34.60	5.40	34.81	5.4833241097	0.0833241097
-19	10.01	0.600	-28.41	5.97	34.38	6.39	34.80	6.4863948561	0.0963948561
-18	10.01	0.600	-27.41	6.65	34.06	7.38	34.79	7.4894656025	0.1094656025
-17	10.01	0.600	-26.41	7.23	33.64	8.38	34.79	8.4925363489	0.1125363489
-16	10.01	0.600	-25.41	7.73	33.14	9.37	34.78	9.4956070953	0.1256070953
-15	10.01	0.600	-24.41	8.16	32.57	10.33	34.74	10.4986778417	0.1686778417
-14	10.01	0.600	-23.41	8.56	31.97	11.32	34.73	11.5017485881	0.1817485881
-13	10.01	0.600	-22.41	8.90	31.31	12.28	34.69	12.5048193345	0.2248193345
-12	10.01	0.600	-21.41	9.21	30.62	13.26	34.67	13.5078900809	0.2478900809
-11	10.01	0.600	-20.41	9.48	29.89	14.22	34.63	14.5109608273	0.2909608273
-10	10.01	0.600	-19.41	9.72	29.13	15.11	34.52	15.5140315737	0.4040315737
-9	10.01	0.600	-18.41	9.91	28.32	15.86	34.27	16.5171023201	0.6571023201	0.5400
-8	10.01	0.600	-17.41	10.07	27.48	16.40	33.81	17.5201730665	1.1201730665
-7	10.01	0.600	-16.41	10.20	26.61	16.82	33.23	18.5232438129	1.7032438129
-6	10.01	0.600	-15.41	10.30	25.71	17.13	32.54	19.5263145593	2.3963145593
-5	10.01	0.600	-14.41	10.40	24.81	17.38	31.79	20.5293853057	3.1493853057
-4	10.01	0.600	-13.41	10.46	23.87	17.56	30.97	21.5324560521	3.9724560521
-3	10.01	0.600	-12.41	10.51	22.92	17.66	30.07	22.5355267985	4.8755267985
-2	10.01	0.600	-11.41	10.55	21.96	17.74	29.15	23.5385975449	5.7985975449
-1	10.01	0.600	-10.41	10.58	20.99	17.78	28.19	24.5416682913	6.7616682913
0	10.01	0.600	-9.41	10.60	20.01	17.79	27.20	25.5447390377	7.7547390377
1	10.01	0.600	-8.41	10.61	19.02	17.79	26.20	26.5478097841	8.7578097841
2	10.01	0.600	-7.41	10.61	18.02	17.76	25.17	27.5508805305	9.7908805305
3	10.01	0.600	-6.41	10.60	17.01	17.70	24.11	28.5539512769	10.8539512769
4	10.01	0.600	-5.41	10.57	15.98	17.63	23.04	29.5570220233	11.9270220233
5	10.01	0.600	-4.41	10.53	14.94	17.52	21.93	30.5600927697	13.0400927697

## IMD-40MHz
Siggen Power [dBm]	Fixed Attenuator [dB]	Attenuator Setting [dB]	ZMSCJ-2-1 AVG IL [dB]	ZFSC-2-4-S+ AVG IL [dB]	M1 [dB]	M2 [dB]	M3 [dB]	M4 [dB]	Input Power [dBm]	Fundamental Average [dBm]	IM3 Average [dBm]	IMD [dB]	IP3 low	IP3 hi	IIP3	OIP3	GAIN
-5	10.01	0	0.600	3.521	-2.40	13.07	13.09	-1.75	-19.131	13.080	-2.075	15.155	20.815	20.5	-11.553	20.658	32.211
-5	10.01	1	0.600	3.521	-3.78	12.86	12.86	-3.16	-20.131	12.860	-3.470	16.33	21.18	20.87	-11.966	21.025	32.991
-5	10.01	2	0.600	3.521	-5.61	12.58	12.56	-5.04	-21.131	12.570	-5.325	17.895	21.665	21.37	-12.183	21.518	33.701
-5	10.01	3	0.600	3.521	-7.91	12.22	12.19	-7.38	-22.131	12.205	-7.645	19.85	22.27	21.99	-12.206	22.130	34.336
-5	10.01	4	0.600	3.521	-10.90	11.77	11.74	-10.41	-23.131	11.755	-10.655	22.41	23.09	22.83	-11.926	22.960	34.886
-5	10.01	5	0.600	3.521	-15.11	11.22	11.18	-14.65	-24.131	11.200	-14.880	26.08	24.365	24.115	-11.091	24.240	35.331
-5	10.01	6	0.600	3.521	-20.97	10.56	10.52	-20.54	-25.131	10.540	-20.755	31.295	26.305	26.07	-9.483	26.188	35.671
-5	10.01	7	0.600	3.521	-28.44	9.80	8.75	-28.11	-26.131	9.275	-28.275	37.55	28.395	27.705	-7.356	28.050	35.406
-5	10.01	8	0.600	3.521	-35.03	8.88	8.83	-34.73	-27.131	8.855	-34.880	43.735	30.81	30.635	-5.263	30.723	35.986
-5	10.01	9	0.600	3.521	-38.25	7.91	7.86	-38.02	-28.131	7.885	-38.135	46.02	30.965	30.825	-5.121	30.895	36.016
-5	10.01	10	0.600	3.521	-41.03	6.96	6.91	-40.90	-29.131	6.935	-40.965	47.9	30.93	30.84	-5.181	30.885	36.066
-5	10.01	11	0.600	3.521	-43.70	6.05	6.00	-43.72	-30.131	6.025	-43.710	49.735	30.9	30.885	-5.263	30.893	36.156
-5	10.01	12	0.600	3.521	-46.55	5.07	5.01	-46.54	-31.131	5.040	-46.545	51.585	30.85	30.815	-5.338	30.833	36.171
-5	10.01	13	0.600	3.521	-49.75	4.10	4.04	-49.89	-32.131	4.070	-49.820	53.89	30.995	31.035	-5.186	31.015	36.201
-5	10.01	14	0.600	3.521	-52.83	3.12	3.07	-53.47	-33.131	3.095	-53.150	56.245	31.07	31.365	-5.008	31.218	36.226
-5	10.01	15	0.600	3.521	-57.20	2.11	2.06	-57.20	-34.131	2.085	-57.200	59.285	31.74	31.715	-4.488	31.728	36.216
-5	10.01	16	0.600	3.521	-60.50	1.11	1.06	-62.19	-35.131	1.085	-61.345	62.43	31.89	32.71	-3.916	32.300	36.216
-5	10.01	17	0.600	3.521	-64.01	0.15	0.10	-64.71	-36.131	0.125	-64.360	64.485	32.205	32.53	-3.888	32.368	36.256
-5	10.01	18	0.600	3.521	-65.85	-0.86	-0.91	-67.80	-37.131	-0.885	-66.825	65.94	31.61	32.56	-4.161	32.085	36.246
-5	10.01	19	0.600	3.521	-67.75	-1.87	-1.93	-69.20	-38.131	-1.900	-68.475	66.575	31.04	31.735	-4.843	31.388	36.231

														IIP3	-4.384
														OIP3	32.490

## ACTIVE_BALUN_SN001_S21_wDiodes
Frequency [Hz]	Frequency [MHz]	ZMSCJ-2-1 AVG IL [dB]	Measured S21 [dB]	Corrected S21 [dB]	Normalized S21 [dB]
500000	0.50	0.600	-25.846910705	-25.246910705	-62.927
750000	0.75	0.600	5.9046478015	6.5046478015	-31.175	37.3300146055
1000000	1.00	0.600	17.1312842956	17.7312842956	-19.949	37.3300146055
1250000	1.25	0.600	23.3282315287	23.9282315287	-13.752
1500000	1.50	0.600	28.0197032602	28.6197032602	-9.060
1750000	1.75	0.600	28.7961878075	29.3961878075	-8.284
2000000	2.00	0.600	29.4567854161	30.0567854161	-7.623
2250000	2.25	0.600	29.7672327795	30.3672327795	-7.313
2500000	2.50	0.600	29.9796046873	30.5796046873	-7.100
2750000	2.75	0.600	30.8331363273	31.4331363273	-6.247
3000000	3.00	0.600	32.1694628253	32.7694628253	-4.910
3250000	3.25	0.600	32.3372940174	32.9372940174	-4.743
3500000	3.50	0.600	32.61120511	33.21120511	-4.469
3750000	3.75	0.600	32.8779877351	33.4779877351	-4.202
4000000	4.00	0.600	33.8554999707	34.4554999707	-3.224
4250000	4.25	0.600	33.7142975442	34.3142975442	-3.366
4500000	4.50	0.600	34.0042301722	34.6042301722	-3.076
4750000	4.75	0.600	34.483660504	35.083660504	-2.596
5000000	5.00	0.600	34.5536741048	35.1536741048	-2.526
5250000	5.25	0.600	34.5890578037	35.1890578037	-2.491
5500000	5.50	0.600	34.485350685	35.085350685	-2.595
5750000	5.75	0.600	35.3071170925	35.9071170925	-1.773
6000000	6.00	0.600	35.5155043979	36.1155043979	-1.564
6250000	6.25	0.600	35.1268790339	35.7268790339	-1.953
6500000	6.50	0.600	35.6693231258	36.2693231258	-1.411
6750000	6.75	0.600	35.9939868721	36.5939868721	-1.086
7000000	7.00	0.600	35.506750035	36.106750035	-1.573
7250000	7.25	0.600	35.4044046243	36.0044046243	-1.675
7500000	7.50	0.600	35.7946535763	36.3946535763	-1.285
7750000	7.75	0.600	35.8057061945	36.4057061945	-1.274
8000000	8.00	0.600	35.2011626024	35.8011626024	-1.879
8250000	8.25	0.600	35.6803391431	36.2803391431	-1.400
8500000	8.50	0.600	35.8857221845	36.4857221845	-1.194
8750000	8.75	0.600	35.7941442933	36.3941442933	-1.286
9000000	9.00	0.600	35.8489797911	36.4489797911	-1.231
9250000	9.25	0.600	36.0727504018	36.6727504018	-1.007
9500000	9.50	0.600	35.7681702047	36.3681702047	-1.312
9750000	9.75	0.600	35.9364465375	36.5364465375	-1.143
10000000	10.00	0.600	36.0768030116	36.6768030116	-1.003
10250000	10.25	0.600	36.0105196806	36.6105196806	-1.069
10500000	10.50	0.600	35.8431523725	36.4431523725	-1.237
10750000	10.75	0.600	36.1220720004	36.7220720004	-0.958
11000000	11.00	0.600	36.1088560666	36.7088560666	-0.971
11250000	11.25	0.600	35.6362891184	36.2362891184	-1.444
11500000	11.50	0.600	36.1165336945	36.7165336945	-0.963
11750000	11.75	0.600	35.810659446	36.410659446	-1.269
12000000	12.00	0.600	36.1601698319	36.7601698319	-0.920
12250000	12.25	0.600	35.9274930248	36.5274930248	-1.152
12500000	12.50	0.600	36.0021685393	36.6021685393	-1.078
12750000	12.75	0.600	36.1842020878	36.7842020878	-0.896
13000000	13.00	0.600	36.5562466571	37.1562466571	-0.524
13250000	13.25	0.600	36.1442148315	36.7442148315	-0.936
13500000	13.50	0.600	36.2445652687	36.8445652687	-0.835
13750000	13.75	0.600	36.325952254	36.925952254	-0.754
14000000	14.00	0.600	36.1252168423	36.7252168423	-0.955
14250000	14.25	0.600	36.7080521778	37.3080521778	-0.372
14500000	14.50	0.600	36.1314864741	36.7314864741	-0.948
14750000	14.75	0.600	36.1946403024	36.7946403024	-0.885
15000000	15.00	0.600	36.2672295479	36.8672295479	-0.813
15250000	15.25	0.600	36.5000432908	37.1000432908	-0.580
15500000	15.50	0.600	36.3341738796	36.9341738796	-0.746
15750000	15.75	0.600	36.2778257647	36.8778257647	-0.802
16000000	16.00	0.600	36.0212649317	36.6212649317	-1.059
16250000	16.25	0.600	36.0511114177	36.6511114177	-1.029
16500000	16.50	0.600	36.2792980054	36.8792980054	-0.801
16750000	16.75	0.600	36.3634249614	36.9634249614	-0.716
17000000	17.00	0.600	36.7190139412	37.3190139412	-0.361
17250000	17.25	0.600	36.7300146055	37.3300146055	-0.350
17500000	17.50	0.600	36.2086408615	36.8086408615	-0.871
17750000	17.75	0.600	36.2610129411	36.8610129411	-0.819
18000000	18.00	0.600	36.2380933191	36.8380933191	-0.842
18250000	18.25	0.600	35.8235072018	36.4235072018	-1.256
18500000	18.50	0.600	36.5938574672	37.1938574672	-0.486
18750000	18.75	0.600	36.3846584125	36.9846584125	-0.695
19000000	19.00	0.600	35.9270945597	36.5270945597	-1.153
19250000	19.25	0.600	36.4574618813	37.0574618813	-0.622
19500000	19.50	0.600	36.0668753414	36.6668753414	-1.013
19750000	19.75	0.600	36.1615664977	36.7615664977	-0.918
20000000	20.00	0.600	36.3637877981	36.9637877981	-0.716
20250000	20.25	0.600	35.9235890632	36.5235890632	-1.156
20500000	20.50	0.600	36.0880387514	36.6880387514	-0.992
20750000	20.75	0.600	36.2741558282	36.8741558282	-0.806
21000000	21.00	0.600	36.5807989845	37.1807989845	-0.499
21250000	21.25	0.600	36.6845700379	37.2845700379	-0.395
21500000	21.50	0.600	36.5182267511	37.1182267511	-0.562
21750000	21.75	0.600	36.4255756216	37.0255756216	-0.654
22000000	22.00	0.600	36.439527911	37.039527911	-0.640
22250000	22.25	0.600	36.0132441396	36.6132441396	-1.067
22500000	22.50	0.600	36.1365489667	36.7365489667	-0.943
22750000	22.75	0.600	36.5202518378	37.1202518378	-0.560
23000000	23.00	0.600	36.5098822992	37.1098822992	-0.570
23250000	23.25	0.600	36.4335931763	37.0335931763	-0.646
23500000	23.50	0.600	36.2751923128	36.8751923128	-0.805
23750000	23.75	0.600	36.5611405051	37.1611405051	-0.519
24000000	24.00	0.600	36.5725949184	37.1725949184	-0.507
24250000	24.25	0.600	35.8289035716	36.4289035716	-1.251
24500000	24.50	0.600	36.4795853628	37.0795853628	-0.600
24750000	24.75	0.600	36.228822006	36.828822006	-0.851
25000000	25.00	0.600	36.0463428226	36.6463428226	-1.034
25250000	25.25	0.600	36.2174659733	36.8174659733	-0.862
25500000	25.50	0.600	36.5051269798	37.1051269798	-0.575
25750000	25.75	0.600	36.2060284754	36.8060284754	-0.874
26000000	26.00	0.600	35.9456055972	36.5456055972	-1.134
26250000	26.25	0.600	36.6446162963	37.2446162963	-0.435
26500000	26.50	0.600	36.1834030412	36.7834030412	-0.896
26750000	26.75	0.600	36.2917333205	36.8917333205	-0.788
27000000	27.00	0.600	36.1196363213	36.7196363213	-0.960
27250000	27.25	0.600	35.7615143622	36.3615143622	-1.318
27500000	27.50	0.600	35.7826003715	36.3826003715	-1.297
27750000	27.75	0.600	36.3008168166	36.9008168166	-0.779
28000000	28.00	0.600	36.1404758992	36.7404758992	-0.939
28250000	28.25	0.600	35.9644734885	36.5644734885	-1.115
28500000	28.50	0.600	36.4103459046	37.0103459046	-0.670
28750000	28.75	0.600	36.1963170885	36.7963170885	-0.884
29000000	29.00	0.600	36.071921953	36.671921953	-1.008
29250000	29.25	0.600	36.058582184	36.658582184	-1.021
29500000	29.50	0.600	36.1749757515	36.7749757515	-0.905
29750000	29.75	0.600	35.9684707422	36.5684707422	-1.111
30000000	30.00	0.600	36.0251870632	36.6251870632	-1.055
30250000	30.25	0.600	35.9984310766	36.5984310766	-1.081
30500000	30.50	0.600	36.3992984232	36.9992984232	-0.681
30750000	30.75	0.600	36.7186124461	37.3186124461	-0.361
31000000	31.00	0.600	36.1985763788	36.7985763788	-0.881
31250000	31.25	0.600	36.1327699874	36.7327699874	-0.947
31500000	31.50	0.600	36.3436897389	36.9436897389	-0.736
31750000	31.75	0.600	35.8503633018	36.4503633018	-1.229
32000000	32.00	0.600	35.9749516554	36.5749516554	-1.105
32250000	32.25	0.600	36.4263846401	37.0263846401	-0.653
32500000	32.50	0.600	36.2138678632	36.8138678632	-0.866
32750000	32.75	0.600	36.0674230855	36.6674230855	-1.012
33000000	33.00	0.600	36.0441625754	36.6441625754	-1.036
33250000	33.25	0.600	35.689845819	36.289845819	-1.390
33500000	33.50	0.600	36.1406532634	36.7406532634	-0.939
33750000	33.75	0.600	35.7863300229	36.3863300229	-1.294
34000000	34.00	0.600	36.0149560633	36.6149560633	-1.065
34250000	34.25	0.600	36.1253681214	36.7253681214	-0.954
34500000	34.50	0.600	36.0651976309	36.6651976309	-1.015
34750000	34.75	0.600	36.0725314311	36.6725314311	-1.007
35000000	35.00	0.600	36.1743704097	36.7743704097	-0.905
35250000	35.25	0.600	36.1470251671	36.7470251671	-0.933
35500000	35.50	0.600	35.7745384707	36.3745384707	-1.305
35750000	35.75	0.600	35.5719389003	36.1719389003	-1.508
36000000	36.00	0.600	35.6815911046	36.2815911046	-1.398
36250000	36.25	0.600	36.1455313348	36.7455313348	-0.934
36500000	36.50	0.600	35.6114813653	36.2114813653	-1.468
36750000	36.75	0.600	35.7685721429	36.3685721429	-1.311
37000000	37.00	0.600	35.9563674842	36.5563674842	-1.123
37250000	37.25	0.600	36.0090995119	36.6090995119	-1.071
37500000	37.50	0.600	35.6729617915	36.2729617915	-1.407
37750000	37.75	0.600	36.1888926925	36.7888926925	-0.891
38000000	38.00	0.600	35.2822811313	35.8822811313	-1.798
38250000	38.25	0.600	35.5301643978	36.1301643978	-1.550
38500000	38.50	0.600	35.9597024481	36.5597024481	-1.120
38750000	38.75	0.600	35.5912595736	36.1912595736	-1.489
39000000	39.00	0.600	35.459704519	36.059704519	-1.620
39250000	39.25	0.600	35.6942526406	36.2942526406	-1.386
39500000	39.50	0.600	35.7573062263	36.3573062263	-1.323
39750000	39.75	0.600	35.6111919588	36.2111919588	-1.469
40000000	40.00	0.600	35.6682893476	36.2682893476	-1.412
40250000	40.25	0.600	35.6102706178	36.2102706178	-1.470
40500000	40.50	0.600	35.5375090519	36.1375090519	-1.542
40750000	40.75	0.600	35.595927952	36.195927952	-1.484
41000000	41.00	0.600	35.4914118471	36.0914118471	-1.588
41250000	41.25	0.600	35.0871857013	35.6871857013	-1.993
41500000	41.50	0.600	35.1337482731	35.7337482731	-1.946
41750000	41.75	0.600	35.6092408201	36.2092408201	-1.471
42000000	42.00	0.600	35.6046089681	36.2046089681	-1.475
42250000	42.25	0.600	35.2152117392	35.8152117392	-1.865
42500000	42.50	0.600	35.3330036473	35.9330036473	-1.747
42750000	42.75	0.600	35.389949378	35.989949378	-1.690
43000000	43.00	0.600	35.0759906438	35.6759906438	-2.004
43250000	43.25	0.600	35.695568293	36.295568293	-1.384
43500000	43.50	0.600	35.4532010906	36.0532010906	-1.627
43750000	43.75	0.600	34.8074702167	35.4074702167	-2.272
44000000	44.00	0.600	35.0470240996	35.6470240996	-2.033
44250000	44.25	0.600	35.0049191019	35.6049191019	-2.075
44500000	44.50	0.600	34.846092496	35.446092496	-2.234
44750000	44.75	0.600	34.7604699917	35.3604699917	-2.319
45000000	45.00	0.600	34.8604959348	35.4604959348	-2.219
45250000	45.25	0.600	34.8357736568	35.4357736568	-2.244
45500000	45.50	0.600	34.9717476419	35.5717476419	-2.108
45750000	45.75	0.600	34.7366358414	35.3366358414	-2.343
46000000	46.00	0.600	34.6066653495	35.2066653495	-2.473
46250000	46.25	0.600	34.6922915393	35.2922915393	-2.388
46500000	46.50	0.600	34.65469683	35.25469683	-2.425
46750000	46.75	0.600	34.1525045791	34.7525045791	-2.927
47000000	47.00	0.600	34.3634076568	34.9634076568	-2.716
47250000	47.25	0.600	33.8198268442	34.4198268442	-3.260
47500000	47.50	0.600	33.996465362	34.596465362	-3.083
47750000	47.75	0.600	34.535301247	35.135301247	-2.545
48000000	48.00	0.600	33.5607853676	34.1607853676	-3.519
48250000	48.25	0.600	33.5878011858	34.1878011858	-3.492
48500000	48.50	0.600	33.5947177292	34.1947177292	-3.485
48750000	48.75	0.600	33.6197521097	34.2197521097	-3.460
49000000	49.00	0.600	33.3428610443	33.9428610443	-3.737
49250000	49.25	0.600	33.6052939678	34.2052939678	-3.475
49500000	49.50	0.600	33.2346959569	33.8346959569	-3.845
49750000	49.75	0.600	33.075057163	33.675057163	-4.005
50000000	50.00	0.600	33.3133644106	33.9133644106	-3.766
50250000	50.25	0.600	33.4566867143	34.0566867143	-3.623
50500000	50.50	0.600	33.0430191733	33.6430191733	-4.037
50750000	50.75	0.600	32.5519493463	33.1519493463	-4.528
51000000	51.00	0.600	32.8257470108	33.4257470108	-4.254
51250000	51.25	0.600	32.6546164371	33.2546164371	-4.425
51500000	51.50	0.600	32.6938140574	33.2938140574	-4.386
51750000	51.75	0.600	32.6689049128	33.2689049128	-4.411
52000000	52.00	0.600	32.0129289546	32.6129289546	-5.067
52250000	52.25	0.600	32.0063776735	32.6063776735	-5.073
52500000	52.50	0.600	32.0693723544	32.6693723544	-5.010
52750000	52.75	0.600	32.181675703	32.781675703	-4.898
53000000	53.00	0.600	31.3734416675	31.9734416675	-5.706
53250000	53.25	0.600	31.5880109051	32.1880109051	-5.492
53500000	53.50	0.600	31.6937341133	32.2937341133	-5.386
53750000	53.75	0.600	31.7592215652	32.3592215652	-5.321
54000000	54.00	0.600	31.1932172896	31.7932172896	-5.887
54250000	54.25	0.600	31.082531649	31.682531649	-5.997
54500000	54.50	0.600	31.1146603016	31.7146603016	-5.965
54750000	54.75	0.600	31.0593488327	31.6593488327	-6.021
55000000	55.00	0.600	30.4108837931	31.0108837931	-6.669
55250000	55.25	0.600	30.3211404513	30.9211404513	-6.759
55500000	55.50	0.600	30.5826742742	31.1826742742	-6.497
55750000	55.75	0.600	30.038599541	30.638599541	-7.041
56000000	56.00	0.600	30.4094977668	31.0094977668	-6.670
56250000	56.25	0.600	30.2762085909	30.8762085909	-6.804
56500000	56.50	0.600	29.9076359832	30.5076359832	-7.172
56750000	56.75	0.600	29.9468667417	30.5468667417	-7.133
57000000	57.00	0.600	29.9018910549	30.5018910549	-7.178
57250000	57.25	0.600	29.0667889053	29.6667889053	-8.013
57500000	57.50	0.600	29.4414421164	30.0414421164	-7.638
57750000	57.75	0.600	29.6584067609	30.2584067609	-7.421
58000000	58.00	0.600	28.4965902769	29.0965902769	-8.583
58250000	58.25	0.600	28.5375074139	29.1375074139	-8.542
58500000	58.50	0.600	28.3306445657	28.9306445657	-8.749
58750000	58.75	0.600	28.4163091998	29.0163091998	-8.664
59000000	59.00	0.600	28.4189943757	29.0189943757	-8.661
59250000	59.25	0.600	28.17495875	28.77495875	-8.905
59500000	59.50	0.600	27.9122245904	28.5122245904	-9.168
59750000	59.75	0.600	27.7787518883	28.3787518883	-9.301
60000000	60.00	0.600	27.7420707908	28.3420707908	-9.338
60250000	60.25	0.600	27.7142290878	28.3142290878	-9.366
60500000	60.50	0.600	27.3729781376	27.9729781376	-9.707
60750000	60.75	0.600	27.4122646713	28.0122646713	-9.668
61000000	61.00	0.600	27.1420073819	27.7420073819	-9.938
61250000	61.25	0.600	27.2225066947	27.8225066947	-9.857
61500000	61.50	0.600	26.2004701317	26.8004701317	-10.879
61750000	61.75	0.600	26.7977366893	27.3977366893	-10.282
62000000	62.00	0.600	25.8886598534	26.4886598534	-11.191
62250000	62.25	0.600	26.3780999177	26.9780999177	-10.702
62500000	62.50	0.600	26.1068061914	26.7068061914	-10.973
62750000	62.75	0.600	26.1758042832	26.7758042832	-10.904
63000000	63.00	0.600	25.214925568	25.814925568	-11.865
63250000	63.25	0.600	25.554074403	26.154074403	-11.526
63500000	63.50	0.600	25.4044273979	26.0044273979	-11.675
63750000	63.75	0.600	25.549900243	26.149900243	-11.530
64000000	64.00	0.600	25.2976119665	25.8976119665	-11.782
64250000	64.25	0.600	24.973143754	25.573143754	-12.107
64500000	64.50	0.600	24.9943080409	25.5943080409	-12.086
64750000	64.75	0.600	24.6854620902	25.2854620902	-12.394
65000000	65.00	0.600	24.4444298065	25.0444298065	-12.635
65250000	65.25	0.600	24.6429781355	25.2429781355	-12.437
65500000	65.50	0.600	24.1068643753	24.7068643753	-12.973
65750000	65.75	0.600	24.2705576856	24.8705576856	-12.809
66000000	66.00	0.600	23.6127402838	24.2127402838	-13.467
66250000	66.25	0.600	23.8944821883	24.4944821883	-13.185
66500000	66.50	0.600	23.5429561857	24.1429561857	-13.537
66750000	66.75	0.600	23.6952485873	24.2952485873	-13.385
67000000	67.00	0.600	23.5661835651	24.1661835651	-13.514
67250000	67.25	0.600	23.13475461	23.73475461	-13.945
67500000	67.50	0.600	22.8488785643	23.4488785643	-14.231
67750000	67.75	0.600	22.6662394526	23.2662394526	-14.414
68000000	68.00	0.600	22.9641792764	23.5641792764	-14.116
68250000	68.25	0.600	22.3291477989	22.9291477989	-14.751
68500000	68.50	0.600	21.9803659993	22.5803659993	-15.099
68750000	68.75	0.600	21.6856800351	22.2856800351	-15.394
69000000	69.00	0.600	22.3542653832	22.9542653832	-14.726
69250000	69.25	0.600	21.681389439	22.281389439	-15.398
69500000	69.50	0.600	21.2757391698	21.8757391698	-15.804
69750000	69.75	0.600	21.5620296629	22.1620296629	-15.518
70000000	70.00	0.600	20.8683880877	21.4683880877	-16.211
70250000	70.25	0.600	21.4984100947	22.0984100947	-15.581
70500000	70.50	0.600	21.3733444781	21.9733444781	-15.707
70750000	70.75	0.600	21.45367941	22.05367941	-15.626
71000000	71.00	0.600	20.8285344325	21.4285344325	-16.251
71250000	71.25	0.600	21.0368436233	21.6368436233	-16.043
71500000	71.50	0.600	20.1024431923	20.7024431923	-16.977
71750000	71.75	0.600	19.6489805712	20.2489805712	-17.431
72000000	72.00	0.600	19.5500043895	20.1500043895	-17.530
72250000	72.25	0.600	19.5665687401	20.1665687401	-17.513
72500000	72.50	0.600	19.5876953494	20.1876953494	-17.492
72750000	72.75	0.600	19.1673287387	19.7673287387	-17.913
73000000	73.00	0.600	19.3118132854	19.9118132854	-17.768
73250000	73.25	0.600	19.4930194035	20.0930194035	-17.587
73500000	73.50	0.600	19.0416411155	19.6416411155	-18.038
73750000	73.75	0.600	19.3404591007	19.9404591007	-17.739
74000000	74.00	0.600	19.0533002302	19.6533002302	-18.027
74250000	74.25	0.600	18.6704928873	19.2704928873	-18.409
74500000	74.50	0.600	18.2297987303	18.8297987303	-18.850
74750000	74.75	0.600	18.3265944588	18.9265944588	-18.753
75000000	75.00	0.600	17.9819156935	18.5819156935	-19.098
75250000	75.25	0.600	17.6607014873	18.2607014873	-19.419
75500000	75.50	0.600	17.5187254795	18.1187254795	-19.561
75750000	75.75	0.600	17.9072865485	18.5072865485	-19.173
76000000	76.00	0.600	17.4472736863	18.0472736863	-19.633
76250000	76.25	0.600	17.3117452086	17.9117452086	-19.768
76500000	76.50	0.600	17.7940212267	18.3940212267	-19.286
76750000	76.75	0.600	17.533542929	18.133542929	-19.546
77000000	77.00	0.600	16.8989386132	17.4989386132	-20.181
77250000	77.25	0.600	16.9307580738	17.5307580738	-20.149
77500000	77.50	0.600	16.5741774821	17.1741774821	-20.506
77750000	77.75	0.600	16.1605335696	16.7605335696	-20.919
78000000	78.00	0.600	16.6209966184	17.2209966184	-20.459
78250000	78.25	0.600	16.5188871139	17.1188871139	-20.561
78500000	78.50	0.600	16.0196998682	16.6196998682	-21.060
78750000	78.75	0.600	15.7151845223	16.3151845223	-21.365
79000000	79.00	0.600	16.3532512838	16.9532512838	-20.727
79250000	79.25	0.600	15.8199352795	16.4199352795	-21.260
79500000	79.50	0.600	15.3393291594	15.9393291594	-21.741
79750000	79.75	0.600	15.6630185974	16.2630185974	-21.417
80000000	80.00	0.600	15.6646507241	16.2646507241	-21.415
80250000	80.25	0.600	15.4109962846	16.0109962846	-21.669
80500000	80.50	0.600	15.368151503	15.968151503	-21.712
80750000	80.75	0.600	15.4484913439	16.0484913439	-21.631
81000000	81.00	0.600	15.3857695665	15.9857695665	-21.694
81250000	81.25	0.600	14.1493594715	14.7493594715	-22.930
81500000	81.50	0.600	14.491355864	15.091355864	-22.589
81750000	81.75	0.600	14.6028922035	15.2028922035	-22.477
82000000	82.00	0.600	13.8924573492	14.4924573492	-23.187
82250000	82.25	0.600	14.1986756023	14.7986756023	-22.881
82500000	82.50	0.600	13.8874021419	14.4874021419	-23.192
82750000	82.75	0.600	13.9259554609	14.5259554609	-23.154
83000000	83.00	0.600	14.1908814484	14.7908814484	-22.889
83250000	83.25	0.600	13.7199764851	14.3199764851	-23.360
83500000	83.50	0.600	13.5743861096	14.1743861096	-23.505
83750000	83.75	0.600	13.9684254936	14.5684254936	-23.111
84000000	84.00	0.600	13.2655995072	13.8655995072	-23.814
84250000	84.25	0.600	12.7008318586	13.3008318586	-24.379
84500000	84.50	0.600	12.7255701632	13.3255701632	-24.354
84750000	84.75	0.600	12.5324837717	13.1324837717	-24.547
85000000	85.00	0.600	11.9517681254	12.5517681254	-25.128
85250000	85.25	0.600	12.5093270972	13.1093270972	-24.571
85500000	85.50	0.600	12.0690385524	12.6690385524	-25.011
85750000	85.75	0.600	12.4602111789	13.0602111789	-24.620
86000000	86.00	0.600	11.8483403927	12.4483403927	-25.232
86250000	86.25	0.600	12.1681929458	12.7681929458	-24.912
86500000	86.50	0.600	11.7817200359	12.3817200359	-25.298
86750000	86.75	0.600	11.9008279491	12.5008279491	-25.179
87000000	87.00	0.600	11.7964391522	12.3964391522	-25.283
87250000	87.25	0.600	11.3866712004	11.9866712004	-25.693
87500000	87.50	0.600	11.5348401025	12.1348401025	-25.545
87750000	87.75	0.600	11.1356008177	11.7356008177	-25.944
88000000	88.00	0.600	10.9645179024	11.5645179024	-26.115
88250000	88.25	0.600	10.8385166472	11.4385166472	-26.241
88500000	88.50	0.600	10.9576719956	11.5576719956	-26.122
88750000	88.75	0.600	10.292761297	10.892761297	-26.787
89000000	89.00	0.600	10.2505854653	10.8505854653	-26.829
89250000	89.25	0.600	10.4461172034	11.0461172034	-26.634
89500000	89.50	0.600	10.4939690748	11.0939690748	-26.586
89750000	89.75	0.600	10.3742186307	10.9742186307	-26.706
90000000	90.00	0.600	10.2633925059	10.8633925059	-26.816
90250000	90.25	0.600	9.766580553	10.366580553	-27.313
90500000	90.50	0.600	9.7314510569	10.3314510569	-27.348
90750000	90.75	0.600	9.479611935	10.079611935	-27.600
91000000	91.00	0.600	9.6137838284	10.2137838284	-27.466
91250000	91.25	0.600	8.9879237239	9.5879237239	-28.092
91500000	91.50	0.600	9.547420511	10.147420511	-27.532
91750000	91.75	0.600	9.1940827793	9.7940827793	-27.886
92000000	92.00	0.600	9.2834757643	9.8834757643	-27.796
92250000	92.25	0.600	8.8240408416	9.4240408416	-28.256
92500000	92.50	0.600	8.6589053902	9.2589053902	-28.421
92750000	92.75	0.600	8.905413781	9.505413781	-28.174
93000000	93.00	0.600	8.5030818974	9.1030818974	-28.577
93250000	93.25	0.600	8.5927424286	9.1927424286	-28.487
93500000	93.50	0.600	8.2116244224	8.8116244224	-28.868
93750000	93.75	0.600	8.2298955766	8.8298955766	-28.850
94000000	94.00	0.600	7.9803333107	8.5803333107	-29.100
94250000	94.25	0.600	7.3459145455	7.9459145455	-29.734
94500000	94.50	0.600	7.9791816056	8.5791816056	-29.101
94750000	94.75	0.600	7.6897342976	8.2897342976	-29.390
95000000	95.00	0.600	7.2469275628	7.8469275628	-29.833
95250000	95.25	0.600	7.0776898529	7.6776898529	-30.002
95500000	95.50	0.600	7.6050910142	8.2050910142	-29.475
95750000	95.75	0.600	6.804000021	7.404000021	-30.276
96000000	96.00	0.600	7.1430294958	7.7430294958	-29.937
96250000	96.25	0.600	6.8989424648	7.4989424648	-30.181
96500000	96.50	0.600	6.9340029354	7.5340029354	-30.146
96750000	96.75	0.600	7.1875404186	7.7875404186	-29.892
97000000	97.00	0.600	7.0713840751	7.6713840751	-30.008
97250000	97.25	0.600	6.4805913207	7.0805913207	-30.599
97500000	97.50	0.600	6.2654098463	6.8654098463	-30.814
97750000	97.75	0.600	6.2926686442	6.8926686442	-30.787
98000000	98.00	0.600	5.9171999487	6.5171999487	-31.163
98250000	98.25	0.600	6.1851536823	6.7851536823	-30.895
98500000	98.50	0.600	6.1292608672	6.7292608672	-30.951
98750000	98.75	0.600	5.9994804479	6.5994804479	-31.080
99000000	99.00	0.600	5.7231308114	6.3231308114	-31.357
99250000	99.25	0.600	5.4413230335	6.0413230335	-31.639
99500000	99.50	0.600	5.5146669717	6.1146669717	-31.565
99750000	99.75	0.600	5.3974231565	5.9974231565	-31.682
100000000	100.00	0.600	5.1743926552	5.7743926552	-31.905
100250000	100.25	0.600	5.0076376467	5.6076376467	-32.072
100500000	100.50	0.600	4.9164450928	5.5164450928	-32.163
100750000	100.75	0.600	4.9060994127	5.5060994127	-32.174
101000000	101.00	0.600	4.2678493328	4.8678493328	-32.812
101250000	101.25	0.600	4.9734763713	5.5734763713	-32.106
101500000	101.50	0.600	4.8074674127	5.4074674127	-32.272
101750000	101.75	0.600	4.1481017147	4.7481017147	-32.932
102000000	102.00	0.600	4.4564946822	5.0564946822	-32.623
102250000	102.25	0.600	4.4534653345	5.0534653345	-32.626
102500000	102.50	0.600	3.8978377081	4.4978377081	-33.182
102750000	102.75	0.600	4.1843884751	4.7843884751	-32.895
103000000	103.00	0.600	3.8347320563	4.4347320563	-33.245
103250000	103.25	0.600	3.8874130208	4.4874130208	-33.192
103500000	103.50	0.600	3.7231150483	4.3231150483	-33.357
103750000	103.75	0.600	3.5551196239	4.1551196239	-33.525
104000000	104.00	0.600	3.6141192216	4.2141192216	-33.466
104250000	104.25	0.600	3.2724708822	3.8724708822	-33.807
104500000	104.50	0.600	3.2021556274	3.8021556274	-33.878
104750000	104.75	0.600	3.3666235703	3.9666235703	-33.713
105000000	105.00	0.600	3.28297736	3.88297736	-33.797
105250000	105.25	0.600	3.2803696764	3.8803696764	-33.799
105500000	105.50	0.600	3.1928946396	3.7928946396	-33.887
105750000	105.75	0.600	3.1109300351	3.7109300351	-33.969
106000000	106.00	0.600	2.7360923076	3.3360923076	-34.344
106250000	106.25	0.600	2.6495700943	3.2495700943	-34.430
106500000	106.50	0.600	3.0189822709	3.6189822709	-34.061
106750000	106.75	0.600	2.3539822237	2.9539822237	-34.726
107000000	107.00	0.600	2.3286731679	2.9286731679	-34.751
107250000	107.25	0.600	2.2808329852	2.8808329852	-34.799
107500000	107.50	0.600	2.3390968505	2.9390968505	-34.741
107750000	107.75	0.600	2.0207106445	2.6207106445	-35.059
108000000	108.00	0.600	2.0810296248	2.6810296248	-34.999
108250000	108.25	0.600	1.7423031511	2.3423031511	-35.338
108500000	108.50	0.600	1.6840838074	2.2840838074	-35.396
108750000	108.75	0.600	1.6027191901	2.2027191901	-35.477
109000000	109.00	0.600	1.1774631642	1.7774631642	-35.902
109250000	109.25	0.600	1.4653439208	2.0653439208	-35.615
109500000	109.50	0.600	1.4738736555	2.0738736555	-35.606
109750000	109.75	0.600	1.1584107063	1.7584107063	-35.921
110000000	110.00	0.600	1.2189667485	1.8189667485	-35.861
110250000	110.25	0.600	1.1353603107	1.7353603107	-35.944
110500000	110.50	0.600	0.8888050681	1.4888050681	-36.191
110750000	110.75	0.600	0.9198725275	1.5198725275	-36.160
111000000	111.00	0.600	0.5556897355	1.1556897355	-36.524
111250000	111.25	0.600	0.5428843529	1.1428843529	-36.537
111500000	111.50	0.600	0.386874447	0.986874447	-36.693
111750000	111.75	0.600	0.278193661	0.878193661	-36.802
112000000	112.00	0.600	-0.0704770189	0.5295229811	-37.150
112250000	112.25	0.600	0.336465655	0.936465655	-36.743
112500000	112.50	0.600	0.1329378527	0.7329378527	-36.947
112750000	112.75	0.600	-0.0542922598	0.5457077402	-37.134
113000000	113.00	0.600	-0.3072952495	0.2927047505	-37.387
113250000	113.25	0.600	-0.5996031474	0.0003968526	-37.679
113500000	113.50	0.600	-0.4639476256	0.1360523744	-37.544
113750000	113.75	0.600	-0.3745490091	0.2254509909	-37.454
114000000	114.00	0.600	-0.201822333	0.398177667	-37.282
114250000	114.25	0.600	-0.3503917794	0.2496082206	-37.430
114500000	114.50	0.600	-1.1411752509	-0.5411752509	-38.221
114750000	114.75	0.600	-1.2799213192	-0.6799213192	-38.360
115000000	115.00	0.600	-0.9971540807	-0.3971540807	-38.077
115250000	115.25	0.600	-1.0793285625	-0.4793285625	-38.159
115500000	115.50	0.600	-1.105269475	-0.505269475	-38.185
115750000	115.75	0.600	-0.92709211	-0.32709211	-38.007
116000000	116.00	0.600	-1.2346010855	-0.6346010855	-38.314
116250000	116.25	0.600	-1.8499876817	-1.2499876817	-38.930
116500000	116.50	0.600	-1.6546585993	-1.0546585993	-38.735
116750000	116.75	0.600	-1.5650567001	-0.9650567001	-38.645
117000000	117.00	0.600	-1.8147910061	-1.2147910061	-38.895
117250000	117.25	0.600	-2.1451280627	-1.5451280627	-39.225
117500000	117.50	0.600	-1.5152887813	-0.9152887813	-38.595
117750000	117.75	0.600	-2.1560594024	-1.5560594024	-39.236
118000000	118.00	0.600	-2.2736567518	-1.6736567518	-39.354
118250000	118.25	0.600	-2.2184427418	-1.6184427418	-39.298
118500000	118.50	0.600	-2.3326488789	-1.7326488789	-39.413
118750000	118.75	0.600	-2.5699048101	-1.9699048101	-39.650
119000000	119.00	0.600	-2.6778965619	-2.0778965619	-39.758
119250000	119.25	0.600	-2.6729468652	-2.0729468652	-39.753
119500000	119.50	0.600	-2.6266521226	-2.0266521226	-39.707
119750000	119.75	0.600	-2.7863189602	-2.1863189602	-39.866
120000000	120.00	0.600	-3.6033011421	-3.0033011421	-40.683
120250000	120.25	0.600	-3.0800369241	-2.4800369241	-40.160
120500000	120.50	0.600	-2.6760854769	-2.0760854769	-39.756
120750000	120.75	0.600	-2.9510777214	-2.3510777214	-40.031
121000000	121.00	0.600	-3.4994751794	-2.8994751794	-40.579
121250000	121.25	0.600	-3.6063349693	-3.0063349693	-40.686
121500000	121.50	0.600	-3.4875096528	-2.8875096528	-40.567
121750000	121.75	0.600	-3.1808191973	-2.5808191973	-40.261
122000000	122.00	0.600	-3.8927668039	-3.2927668039	-40.973
122250000	122.25	0.600	-4.1137009016	-3.5137009016	-41.194
122500000	122.50	0.600	-3.8903822371	-3.2903822371	-40.970
122750000	122.75	0.600	-3.5110361979	-2.9110361979	-40.591
123000000	123.00	0.600	-4.2643452967	-3.6643452967	-41.344
123250000	123.25	0.600	-4.4041551534	-3.8041551534	-41.484
123500000	123.50	0.600	-4.3906570261	-3.7906570261	-41.471
123750000	123.75	0.600	-4.2567592304	-3.6567592304	-41.337
124000000	124.00	0.600	-4.0596146413	-3.4596146413	-41.139
124250000	124.25	0.600	-4.7717287303	-4.1717287303	-41.852
124500000	124.50	0.600	-5.121705641	-4.521705641	-42.202
124750000	124.75	0.600	-4.8731262785	-4.2731262785	-41.953
125000000	125.00	0.600	-4.5374379939	-3.9374379939	-41.617
125250000	125.25	0.600	-5.3607910705	-4.7607910705	-42.441
125500000	125.50	0.600	-5.5042638435	-4.9042638435	-42.584
125750000	125.75	0.600	-5.40126782	-4.80126782	-42.481
126000000	126.00	0.600	-5.1956753737	-4.5956753737	-42.276
126250000	126.25	0.600	-5.7327473142	-5.1327473142	-42.813
126500000	126.50	0.600	-5.5265306118	-4.9265306118	-42.606
126750000	126.75	0.600	-6.0463958454	-5.4463958454	-43.126
127000000	127.00	0.600	-6.1160000804	-5.5160000804	-43.196
127250000	127.25	0.600	-6.380306027	-5.780306027	-43.460
127500000	127.50	0.600	-6.8934826264	-6.2934826264	-43.973
127750000	127.75	0.600	-6.1501801213	-5.5501801213	-43.230
128000000	128.00	0.600	-6.3143621588	-5.7143621588	-43.394
128250000	128.25	0.600	-5.7652771436	-5.1652771436	-42.845
128500000	128.50	0.600	-6.7217755185	-6.1217755185	-43.802
128750000	128.75	0.600	-6.6366602667	-6.0366602667	-43.717
129000000	129.00	0.600	-6.657241593	-6.057241593	-43.737
129250000	129.25	0.600	-7.2303785484	-6.6303785484	-44.310
129500000	129.50	0.600	-6.7321606507	-6.1321606507	-43.812
129750000	129.75	0.600	-7.3714181546	-6.7714181546	-44.451
130000000	130.00	0.600	-6.8088118942	-6.2088118942	-43.889
130250000	130.25	0.600	-7.551742607	-6.951742607	-44.632
130500000	130.50	0.600	-6.6190807503	-6.0190807503	-43.699
130750000	130.75	0.600	-7.7574113828	-7.1574113828	-44.837
131000000	131.00	0.600	-7.3767171456	-6.7767171456	-44.457
131250000	131.25	0.600	-7.3258563491	-6.7258563491	-44.406
131500000	131.50	0.600	-8.5070795124	-7.9070795124	-45.587
131750000	131.75	0.600	-8.1464392721	-7.5464392721	-45.226
132000000	132.00	0.600	-8.0220202217	-7.4220202217	-45.102
132250000	132.25	0.600	-8.5487952229	-7.9487952229	-45.629
132500000	132.50	0.600	-8.8352404374	-8.2352404374	-45.915
132750000	132.75	0.600	-8.2466383856	-7.6466383856	-45.326
133000000	133.00	0.600	-8.9603445583	-8.3603445583	-46.040
133250000	133.25	0.600	-8.5081314596	-7.9081314596	-45.588
133500000	133.50	0.600	-8.8855308098	-8.2855308098	-45.965
133750000	133.75	0.600	-9.1072328782	-8.5072328782	-46.187
134000000	134.00	0.600	-9.1628531783	-8.5628531783	-46.243
134250000	134.25	0.600	-8.9955259736	-8.3955259736	-46.075
134500000	134.50	0.600	-9.1117491002	-8.5117491002	-46.192
134750000	134.75	0.600	-9.295181449	-8.695181449	-46.375
135000000	135.00	0.600	-9.8103526509	-9.2103526509	-46.890
135250000	135.25	0.600	-10.0643432067	-9.4643432067	-47.144
135500000	135.50	0.600	-9.7731961359	-9.1731961359	-46.853
135750000	135.75	0.600	-9.5245980875	-8.9245980875	-46.604
136000000	136.00	0.600	-10.1449214762	-9.5449214762	-47.225
136250000	136.25	0.600	-10.0535798302	-9.4535798302	-47.133
136500000	136.50	0.600	-10.4081151484	-9.8081151484	-47.488
136750000	136.75	0.600	-10.0150267169	-9.4150267169	-47.095
137000000	137.00	0.600	-10.79260478	-10.19260478	-47.872
137250000	137.25	0.600	-10.4016016188	-9.8016016188	-47.481
137500000	137.50	0.600	-10.8090827459	-10.2090827459	-47.889
137750000	137.75	0.600	-10.5909693952	-9.9909693952	-47.671
138000000	138.00	0.600	-11.3532311288	-10.7532311288	-48.433
138250000	138.25	0.600	-11.3197495198	-10.7197495198	-48.400
138500000	138.50	0.600	-10.9124221475	-10.3124221475	-47.992
138750000	138.75	0.600	-11.3978967111	-10.7978967111	-48.478
139000000	139.00	0.600	-11.3300478825	-10.7300478825	-48.410
139250000	139.25	0.600	-11.861426546	-11.261426546	-48.941
139500000	139.50	0.600	-11.5542125832	-10.9542125832	-48.634
139750000	139.75	0.600	-11.669831212	-11.069831212	-48.750
140000000	140.00	0.600	-12.0101965353	-11.4101965353	-49.090
140250000	140.25	0.600	-11.7247649104	-11.1247649104	-48.805
140500000	140.50	0.600	-12.74831627	-12.14831627	-49.828
140750000	140.75	0.600	-12.0811620125	-11.4811620125	-49.161
141000000	141.00	0.600	-12.4192027027	-11.8192027027	-49.499
141250000	141.25	0.600	-12.7468839273	-12.1468839273	-49.827
141500000	141.50	0.600	-12.476393227	-11.876393227	-49.556
141750000	141.75	0.600	-12.4384181683	-11.8384181683	-49.518
142000000	142.00	0.600	-13.6178525136	-13.0178525136	-50.698
142250000	142.25	0.600	-12.5123198538	-11.9123198538	-49.592
142500000	142.50	0.600	-13.6310098787	-13.0310098787	-50.711
142750000	142.75	0.600	-13.2671733866	-12.6671733866	-50.347
143000000	143.00	0.600	-13.3241239719	-12.7241239719	-50.404
143250000	143.25	0.600	-13.8610007832	-13.2610007832	-50.941
143500000	143.50	0.600	-13.728723882	-13.128723882	-50.809
143750000	143.75	0.600	-13.5739736515	-12.9739736515	-50.654
144000000	144.00	0.600	-13.6789914103	-13.0789914103	-50.759
144250000	144.25	0.600	-14.4105754738	-13.8105754738	-51.490
144500000	144.50	0.600	-14.0428739727	-13.4428739727	-51.123
144750000	144.75	0.600	-14.3689364972	-13.7689364972	-51.449
145000000	145.00	0.600	-13.8435140138	-13.2435140138	-50.923
145250000	145.25	0.600	-14.7255377322	-14.1255377322	-51.805
145500000	145.50	0.600	-14.901462742	-14.301462742	-51.981
145750000	145.75	0.600	-15.0535314801	-14.4535314801	-52.133
146000000	146.00	0.600	-15.3727478826	-14.7727478826	-52.453
146250000	146.25	0.600	-15.4828687991	-14.8828687991	-52.563
146500000	146.50	0.600	-15.8314715865	-15.2314715865	-52.911
146750000	146.75	0.600	-15.8865773198	-15.2865773198	-52.966
147000000	147.00	0.600	-15.9898971577	-15.3898971577	-53.070
147250000	147.25	0.600	-16.1261639265	-15.5261639265	-53.206
147500000	147.50	0.600	-16.4165504653	-15.8165504653	-53.496
147750000	147.75	0.600	-16.0043585764	-15.4043585764	-53.084
148000000	148.00	0.600	-16.8602602822	-16.2602602822	-53.940
148250000	148.25	0.600	-16.9037255737	-16.3037255737	-53.984
148500000	148.50	0.600	-17.1138255651	-16.5138255651	-54.194
148750000	148.75	0.600	-17.1459069463	-16.5459069463	-54.226
149000000	149.00	0.600	-17.5482968709	-16.9482968709	-54.628
149250000	149.25	0.600	-17.5245066086	-16.9245066086	-54.604
149500000	149.50	0.600	-17.7286863727	-17.1286863727	-54.809
149750000	149.75	0.600	-17.5865617729	-16.9865617729	-54.666
150000000	150.00	0.600	-17.9484246616	-17.3484246616	-55.028
150250000	150.25	0.600	-18.503458886	-17.903458886	-55.583
150500000	150.50	0.600	-18.6393417896	-18.0393417896	-55.719
Active HF Dipole Balun Normalized S21
Bandpass Filter Response
Frequency [MHz]
Normalized S21 [dB]
Active HF Dipole Balun S21
Balun Gain
Frequency [MHz]
S21 [dB]

## ACTIVE_BALUN_SN001_S21_woDiodes
Frequency [Hz]	Frequency [MHz]	ZMSCJ-2-1 AVG IL [dB]	Measured S21 [dB]	Corrected S21 [dB]	Normalized S21 [dB]
500000	0.50	0.600	-25.8044157352	-25.2044157352	-62.881
750000	0.75	0.600	5.9465295833	6.5465295833	-31.130	37.6766214032
1000000	1.00	0.600	17.271628041	17.871628041	-19.805	37.6766214032
1250000	1.25	0.600	23.4645110874	24.0645110874	-13.612
1500000	1.50	0.600	28.0821887833	28.6821887833	-8.994
1750000	1.75	0.600	28.8588528642	29.4588528642	-8.218
2000000	2.00	0.600	29.5797170418	30.1797170418	-7.497
2250000	2.25	0.600	29.8562006368	30.4562006368	-7.220
2500000	2.50	0.600	30.2009180821	30.8009180821	-6.876
2750000	2.75	0.600	31.1227831556	31.7227831556	-5.954
3000000	3.00	0.600	32.3682510314	32.9682510314	-4.708
3250000	3.25	0.600	32.6688006747	33.2688006747	-4.408
3500000	3.50	0.600	32.9067023787	33.5067023787	-4.170
3750000	3.75	0.600	33.4075995207	34.0075995207	-3.669
4000000	4.00	0.600	33.9802009035	34.5802009035	-3.096
4250000	4.25	0.600	34.024592867	34.624592867	-3.052
4500000	4.50	0.600	34.214367454	34.814367454	-2.862
4750000	4.75	0.600	34.7679114227	35.3679114227	-2.309
5000000	5.00	0.600	34.769996615	35.369996615	-2.307
5250000	5.25	0.600	34.873558054	35.473558054	-2.203
5500000	5.50	0.600	34.9466687495	35.5466687495	-2.130
5750000	5.75	0.600	35.4764912593	36.0764912593	-1.600
6000000	6.00	0.600	35.7422077809	36.3422077809	-1.334
6250000	6.25	0.600	35.1680248978	35.7680248978	-1.909
6500000	6.50	0.600	35.9120248318	36.5120248318	-1.165
6750000	6.75	0.600	35.9909189575	36.5909189575	-1.086
7000000	7.00	0.600	35.9017405229	36.5017405229	-1.175
7250000	7.25	0.600	35.6999545437	36.2999545437	-1.377
7500000	7.50	0.600	36.1055694182	36.7055694182	-0.971
7750000	7.75	0.600	36.0074705502	36.6074705502	-1.069
8000000	8.00	0.600	35.5255796461	36.1255796461	-1.551
8250000	8.25	0.600	36.0179988697	36.6179988697	-1.059
8500000	8.50	0.600	35.9770222785	36.5770222785	-1.100
8750000	8.75	0.600	36.1464635178	36.7464635178	-0.930
9000000	9.00	0.600	36.0448498886	36.6448498886	-1.032
9250000	9.25	0.600	36.2450382572	36.8450382572	-0.832
9500000	9.50	0.600	36.0000411562	36.6000411562	-1.077
9750000	9.75	0.600	36.0347131305	36.6347131305	-1.042
10000000	10.00	0.600	36.3339395311	36.9339395311	-0.743
10250000	10.25	0.600	36.0293291475	36.6293291475	-1.047
10500000	10.50	0.600	36.0787865398	36.6787865398	-0.998
10750000	10.75	0.600	36.3025841276	36.9025841276	-0.774
11000000	11.00	0.600	36.4464809182	37.0464809182	-0.630
11250000	11.25	0.600	35.8216576978	36.4216576978	-1.255
11500000	11.50	0.600	36.2934587615	36.8934587615	-0.783
11750000	11.75	0.600	36.136409076	36.736409076	-0.940
12000000	12.00	0.600	36.2667596261	36.8667596261	-0.810
12250000	12.25	0.600	36.4424393025	37.0424393025	-0.634
12500000	12.50	0.600	36.2995628886	36.8995628886	-0.777
12750000	12.75	0.600	36.5948951842	37.1948951842	-0.482
13000000	13.00	0.600	36.5557419171	37.1557419171	-0.521
13250000	13.25	0.600	36.5718582549	37.1718582549	-0.505
13500000	13.50	0.600	36.4862879858	37.0862879858	-0.590
13750000	13.75	0.600	36.31706721	36.91706721	-0.760
14000000	14.00	0.600	36.3436679555	36.9436679555	-0.733
14250000	14.25	0.600	37.0766214032	37.6766214032	0.000
14500000	14.50	0.600	36.0662863313	36.6662863313	-1.010
14750000	14.75	0.600	36.4181846597	37.0181846597	-0.658
15000000	15.00	0.600	36.4346764729	37.0346764729	-0.642
15250000	15.25	0.600	36.7160897627	37.3160897627	-0.361
15500000	15.50	0.600	36.624579798	37.224579798	-0.452
15750000	15.75	0.600	36.5431232299	37.1431232299	-0.533
16000000	16.00	0.600	36.3124504398	36.9124504398	-0.764
16250000	16.25	0.600	36.284954857	36.884954857	-0.792
16500000	16.50	0.600	36.4576844464	37.0576844464	-0.619
16750000	16.75	0.600	36.4494995888	37.0494995888	-0.627
17000000	17.00	0.600	37.0638732152	37.6638732152	-0.013
17250000	17.25	0.600	36.8875787946	37.4875787946	-0.189
17500000	17.50	0.600	36.5024239675	37.1024239675	-0.574
17750000	17.75	0.600	36.4562285172	37.0562285172	-0.620
18000000	18.00	0.600	36.4028853589	37.0028853589	-0.674
18250000	18.25	0.600	36.0928916982	36.6928916982	-0.984
18500000	18.50	0.600	36.7124050139	37.3124050139	-0.364
18750000	18.75	0.600	36.2725180459	36.8725180459	-0.804
19000000	19.00	0.600	36.3921418701	36.9921418701	-0.684
19250000	19.25	0.600	36.4888853905	37.0888853905	-0.588
19500000	19.50	0.600	36.1255963059	36.7255963059	-0.951
19750000	19.75	0.600	36.5894029736	37.1894029736	-0.487
20000000	20.00	0.600	36.6028354223	37.2028354223	-0.474
20250000	20.25	0.600	36.2102327466	36.8102327466	-0.866
20500000	20.50	0.600	36.2028828241	36.8028828241	-0.874
20750000	20.75	0.600	36.5280267101	37.1280267101	-0.549
21000000	21.00	0.600	36.6515276855	37.2515276855	-0.425
21250000	21.25	0.600	36.7866984689	37.3866984689	-0.290
21500000	21.50	0.600	36.4923082839	37.0923082839	-0.584
21750000	21.75	0.600	36.4982311028	37.0982311028	-0.578
22000000	22.00	0.600	36.5321156287	37.1321156287	-0.545
22250000	22.25	0.600	36.1678829382	36.7678829382	-0.909
22500000	22.50	0.600	36.2215582588	36.8215582588	-0.855
22750000	22.75	0.600	36.5539821206	37.1539821206	-0.523
23000000	23.00	0.600	36.4904078107	37.0904078107	-0.586
23250000	23.25	0.600	36.6979393946	37.2979393946	-0.379
23500000	23.50	0.600	36.2436927755	36.8436927755	-0.833
23750000	23.75	0.600	36.7433408931	37.3433408931	-0.333
24000000	24.00	0.600	36.8591093721	37.4591093721	-0.218
24250000	24.25	0.600	36.4629043792	37.0629043792	-0.614
24500000	24.50	0.600	36.7526394641	37.3526394641	-0.324
24750000	24.75	0.600	36.5670551317	37.1670551317	-0.510
25000000	25.00	0.600	36.194331899	36.794331899	-0.882
25250000	25.25	0.600	36.31678062	36.91678062	-0.760
25500000	25.50	0.600	36.7684208057	37.3684208057	-0.308
25750000	25.75	0.600	36.4461549428	37.0461549428	-0.630
26000000	26.00	0.600	36.4165594301	37.0165594301	-0.660
26250000	26.25	0.600	36.6075857592	37.2075857592	-0.469
26500000	26.50	0.600	36.2350523718	36.8350523718	-0.842
26750000	26.75	0.600	36.5832141424	37.1832141424	-0.493
27000000	27.00	0.600	36.2850304665	36.8850304665	-0.792
27250000	27.25	0.600	36.0707433115	36.6707433115	-1.006
27500000	27.50	0.600	36.1230704947	36.7230704947	-0.954
27750000	27.75	0.600	36.505125328	37.105125328	-0.571
28000000	28.00	0.600	36.201270763	36.801270763	-0.875
28250000	28.25	0.600	36.5693716317	37.1693716317	-0.507
28500000	28.50	0.600	36.6807420955	37.2807420955	-0.396
28750000	28.75	0.600	36.3469546547	36.9469546547	-0.730
29000000	29.00	0.600	36.4065449683	37.0065449683	-0.670
29250000	29.25	0.600	36.262581635	36.862581635	-0.814
29500000	29.50	0.600	36.3569284632	36.9569284632	-0.720
29750000	29.75	0.600	36.1156332466	36.7156332466	-0.961
30000000	30.00	0.600	36.1982262191	36.7982262191	-0.878
30250000	30.25	0.600	36.1287438314	36.7287438314	-0.948
30500000	30.50	0.600	36.5747527461	37.1747527461	-0.502
30750000	30.75	0.600	36.6324307298	37.2324307298	-0.444
31000000	31.00	0.600	36.2388169968	36.8388169968	-0.838
31250000	31.25	0.600	36.3352861045	36.9352861045	-0.741
31500000	31.50	0.600	36.5192976646	37.1192976646	-0.557
31750000	31.75	0.600	35.9923247289	36.5923247289	-1.084
32000000	32.00	0.600	36.2574640958	36.8574640958	-0.819
32250000	32.25	0.600	36.4464253069	37.0464253069	-0.630
32500000	32.50	0.600	36.3210281366	36.9210281366	-0.756
32750000	32.75	0.600	36.1306025746	36.7306025746	-0.946
33000000	33.00	0.600	36.2684952291	36.8684952291	-0.808
33250000	33.25	0.600	35.8039429328	36.4039429328	-1.273
33500000	33.50	0.600	36.3276490233	36.9276490233	-0.749
33750000	33.75	0.600	36.2899378268	36.8899378268	-0.787
34000000	34.00	0.600	36.1922129284	36.7922129284	-0.884
34250000	34.25	0.600	36.2715210579	36.8715210579	-0.805
34500000	34.50	0.600	36.0517471292	36.6517471292	-1.025
34750000	34.75	0.600	36.3848688681	36.9848688681	-0.692
35000000	35.00	0.600	36.1107743533	36.7107743533	-0.966
35250000	35.25	0.600	36.4527073797	37.0527073797	-0.624
35500000	35.50	0.600	36.0959664711	36.6959664711	-0.981
35750000	35.75	0.600	35.8406334359	36.4406334359	-1.236
36000000	36.00	0.600	35.8877097727	36.4877097727	-1.189
36250000	36.25	0.600	36.3155332631	36.9155332631	-0.761
36500000	36.50	0.600	35.6857311156	36.2857311156	-1.391
36750000	36.75	0.600	36.061949502	36.661949502	-1.015
37000000	37.00	0.600	36.0839204494	36.6839204494	-0.993
37250000	37.25	0.600	36.1704031456	36.7704031456	-0.906
37500000	37.50	0.600	35.8735620031	36.4735620031	-1.203
37750000	37.75	0.600	36.5249819242	37.1249819242	-0.552
38000000	38.00	0.600	35.8265181908	36.4265181908	-1.250
38250000	38.25	0.600	35.702289981	36.302289981	-1.374
38500000	38.50	0.600	36.0327239045	36.6327239045	-1.044
38750000	38.75	0.600	36.0528611687	36.6528611687	-1.024
39000000	39.00	0.600	35.5912620713	36.1912620713	-1.485
39250000	39.25	0.600	35.7255500414	36.3255500414	-1.351
39500000	39.50	0.600	35.9691900985	36.5691900985	-1.107
39750000	39.75	0.600	35.591932248	36.191932248	-1.485
40000000	40.00	0.600	35.8896156199	36.4896156199	-1.187
40250000	40.25	0.600	35.867528146	36.467528146	-1.209
40500000	40.50	0.600	35.7818144214	36.3818144214	-1.295
40750000	40.75	0.600	35.7023659903	36.3023659903	-1.374
41000000	41.00	0.600	35.7652190447	36.3652190447	-1.311
41250000	41.25	0.600	35.3310042671	35.9310042671	-1.746
41500000	41.50	0.600	35.3626795899	35.9626795899	-1.714
41750000	41.75	0.600	35.7973061546	36.3973061546	-1.279
42000000	42.00	0.600	36.0211553755	36.6211553755	-1.055
42250000	42.25	0.600	35.4611547594	36.0611547594	-1.615
42500000	42.50	0.600	35.6391300374	36.2391300374	-1.437
42750000	42.75	0.600	35.617370331	36.217370331	-1.459
43000000	43.00	0.600	35.2493908482	35.8493908482	-1.827
43250000	43.25	0.600	35.63601348	36.23601348	-1.441
43500000	43.50	0.600	35.8905008195	36.4905008195	-1.186
43750000	43.75	0.600	35.0113202254	35.6113202254	-2.065
44000000	44.00	0.600	35.190084291	35.790084291	-1.887
44250000	44.25	0.600	35.1136122983	35.7136122983	-1.963
44500000	44.50	0.600	35.0573844176	35.6573844176	-2.019
44750000	44.75	0.600	34.9258714314	35.5258714314	-2.151
45000000	45.00	0.600	35.1537557426	35.7537557426	-1.923
45250000	45.25	0.600	34.8539043672	35.4539043672	-2.223
45500000	45.50	0.600	35.140554347	35.740554347	-1.936
45750000	45.75	0.600	35.0785893274	35.6785893274	-1.998
46000000	46.00	0.600	34.8335987284	35.4335987284	-2.243
46250000	46.25	0.600	34.8504908696	35.4504908696	-2.226
46500000	46.50	0.600	34.9420227858	35.5420227858	-2.135
46750000	46.75	0.600	34.3843834007	34.9843834007	-2.692
47000000	47.00	0.600	34.6776459834	35.2776459834	-2.399
47250000	47.25	0.600	34.1764235841	34.7764235841	-2.900
47500000	47.50	0.600	34.2020322173	34.8020322173	-2.875
47750000	47.75	0.600	34.4618850777	35.0618850777	-2.615
48000000	48.00	0.600	33.920043629	34.520043629	-3.157
48250000	48.25	0.600	33.9329341643	34.5329341643	-3.144
48500000	48.50	0.600	33.8332517745	34.4332517745	-3.243
48750000	48.75	0.600	33.9953927958	34.5953927958	-3.081
49000000	49.00	0.600	33.5351682967	34.1351682967	-3.541
49250000	49.25	0.600	33.8251352547	34.4251352547	-3.251
49500000	49.50	0.600	33.2993856247	33.8993856247	-3.777
49750000	49.75	0.600	33.2477425959	33.8477425959	-3.829
50000000	50.00	0.600	33.600387854	34.200387854	-3.476
50250000	50.25	0.600	33.6490658053	34.2490658053	-3.428
50500000	50.50	0.600	33.3217212354	33.9217212354	-3.755
50750000	50.75	0.600	32.785863077	33.385863077	-4.291
51000000	51.00	0.600	33.1308160173	33.7308160173	-3.946
51250000	51.25	0.600	32.9307254267	33.5307254267	-4.146
51500000	51.50	0.600	32.8296182146	33.4296182146	-4.247
51750000	51.75	0.600	32.9191559088	33.5191559088	-4.157
52000000	52.00	0.600	32.283246073	32.883246073	-4.793
52250000	52.25	0.600	32.183062407	32.783062407	-4.894
52500000	52.50	0.600	32.3060137661	32.9060137661	-4.771
52750000	52.75	0.600	32.3934110248	32.9934110248	-4.683
53000000	53.00	0.600	31.5539516972	32.1539516972	-5.523
53250000	53.25	0.600	32.0540178153	32.6540178153	-5.023
53500000	53.50	0.600	31.9688264658	32.5688264658	-5.108
53750000	53.75	0.600	32.1039427067	32.7039427067	-4.973
54000000	54.00	0.600	31.5199449106	32.1199449106	-5.557
54250000	54.25	0.600	31.3293088137	31.9293088137	-5.747
54500000	54.50	0.600	31.252824516	31.852824516	-5.824
54750000	54.75	0.600	31.2118749705	31.8118749705	-5.865
55000000	55.00	0.600	30.6147356996	31.2147356996	-6.462
55250000	55.25	0.600	30.6599250621	31.2599250621	-6.417
55500000	55.50	0.600	30.8974243263	31.4974243263	-6.179
55750000	55.75	0.600	30.2948579702	30.8948579702	-6.782
56000000	56.00	0.600	30.4544556682	31.0544556682	-6.622
56250000	56.25	0.600	30.5791071189	31.1791071189	-6.498
56500000	56.50	0.600	30.0532053126	30.6532053126	-7.023
56750000	56.75	0.600	30.1930919409	30.7930919409	-6.884
57000000	57.00	0.600	30.098263267	30.698263267	-6.978
57250000	57.25	0.600	29.2658919697	29.8658919697	-7.811
57500000	57.50	0.600	29.630161339	30.230161339	-7.446
57750000	57.75	0.600	29.8688154583	30.4688154583	-7.208
58000000	58.00	0.600	28.7269826036	29.3269826036	-8.350
58250000	58.25	0.600	28.7334220617	29.3334220617	-8.343
58500000	58.50	0.600	28.5307987214	29.1307987214	-8.546
58750000	58.75	0.600	28.5899559101	29.1899559101	-8.487
59000000	59.00	0.600	28.4775325504	29.0775325504	-8.599
59250000	59.25	0.600	28.2585631241	28.8585631241	-8.818
59500000	59.50	0.600	28.1693991489	28.7693991489	-8.907
59750000	59.75	0.600	27.978473604	28.578473604	-9.098
60000000	60.00	0.600	28.0245320521	28.6245320521	-9.052
60250000	60.25	0.600	27.9297152242	28.5297152242	-9.147
60500000	60.50	0.600	27.5259880468	28.1259880468	-9.551
60750000	60.75	0.600	27.5127001836	28.1127001836	-9.564
61000000	61.00	0.600	27.3637467693	27.9637467693	-9.713
61250000	61.25	0.600	27.3654266941	27.9654266941	-9.711
61500000	61.50	0.600	26.4646513062	27.0646513062	-10.612
61750000	61.75	0.600	27.0090034378	27.6090034378	-10.068
62000000	62.00	0.600	26.0891501345	26.6891501345	-10.987
62250000	62.25	0.600	26.6036952149	27.2036952149	-10.473
62500000	62.50	0.600	26.2462102679	26.8462102679	-10.830
62750000	62.75	0.600	26.3711361846	26.9711361846	-10.705
63000000	63.00	0.600	25.4380435119	26.0380435119	-11.639
63250000	63.25	0.600	25.748857549	26.348857549	-11.328
63500000	63.50	0.600	25.5874250558	26.1874250558	-11.489
63750000	63.75	0.600	25.6983317416	26.2983317416	-11.378
64000000	64.00	0.600	25.5088899408	26.1088899408	-11.568
64250000	64.25	0.600	25.1750021928	25.7750021928	-11.902
64500000	64.50	0.600	25.1135590704	25.7135590704	-11.963
64750000	64.75	0.600	24.902533587	25.502533587	-12.174
65000000	65.00	0.600	24.7008481212	25.3008481212	-12.376
65250000	65.25	0.600	24.8743408281	25.4743408281	-12.202
65500000	65.50	0.600	24.2654173335	24.8654173335	-12.811
65750000	65.75	0.600	24.485565788	25.085565788	-12.591
66000000	66.00	0.600	23.7956195908	24.3956195908	-13.281
66250000	66.25	0.600	24.1251025176	24.7251025176	-12.952
66500000	66.50	0.600	23.7345378861	24.3345378861	-13.342
66750000	66.75	0.600	23.8757679989	24.4757679989	-13.201
67000000	67.00	0.600	23.7128219243	24.3128219243	-13.364
67250000	67.25	0.600	23.3602027687	23.9602027687	-13.716
67500000	67.50	0.600	23.0163607789	23.6163607789	-14.060
67750000	67.75	0.600	22.8227823317	23.4227823317	-14.254
68000000	68.00	0.600	23.2122472687	23.8122472687	-13.864
68250000	68.25	0.600	22.6195231232	23.2195231232	-14.457
68500000	68.50	0.600	22.1360870983	22.7360870983	-14.941
68750000	68.75	0.600	21.8847838877	22.4847838877	-15.192
69000000	69.00	0.600	22.5568728427	23.1568728427	-14.520
69250000	69.25	0.600	21.9259869307	22.5259869307	-15.151
69500000	69.50	0.600	21.4849942143	22.0849942143	-15.592
69750000	69.75	0.600	21.8305699226	22.4305699226	-15.246
70000000	70.00	0.600	21.070918231	21.670918231	-16.006
70250000	70.25	0.600	21.6687518141	22.2687518141	-15.408
70500000	70.50	0.600	21.5997035558	22.1997035558	-15.477
70750000	70.75	0.600	21.6872008031	22.2872008031	-15.389
71000000	71.00	0.600	21.0577258261	21.6577258261	-16.019
71250000	71.25	0.600	21.2221959321	21.8221959321	-15.854
71500000	71.50	0.600	20.3134376298	20.9134376298	-16.763
71750000	71.75	0.600	19.9202878193	20.5202878193	-17.156
72000000	72.00	0.600	19.732675508	20.332675508	-17.344
72250000	72.25	0.600	19.7590232919	20.3590232919	-17.318
72500000	72.50	0.600	19.8548721755	20.4548721755	-17.222
72750000	72.75	0.600	19.4043836787	20.0043836787	-17.672
73000000	73.00	0.600	19.534239166	20.134239166	-17.542
73250000	73.25	0.600	19.7686349402	20.3686349402	-17.308
73500000	73.50	0.600	19.2907094966	19.8907094966	-17.786
73750000	73.75	0.600	19.5734813732	20.1734813732	-17.503
74000000	74.00	0.600	19.3334987593	19.9334987593	-17.743
74250000	74.25	0.600	18.8797041541	19.4797041541	-18.197
74500000	74.50	0.600	18.4661834388	19.0661834388	-18.610
74750000	74.75	0.600	18.5360698902	19.1360698902	-18.541
75000000	75.00	0.600	18.1606966419	18.7606966419	-18.916
75250000	75.25	0.600	17.9086341644	18.5086341644	-19.168
75500000	75.50	0.600	17.7021505406	18.3021505406	-19.374
75750000	75.75	0.600	18.1229907443	18.7229907443	-18.954
76000000	76.00	0.600	17.7433388477	18.3433388477	-19.333
76250000	76.25	0.600	17.5614689169	18.1614689169	-19.515
76500000	76.50	0.600	18.0362275461	18.6362275461	-19.040
76750000	76.75	0.600	17.8107857323	18.4107857323	-19.266
77000000	77.00	0.600	17.1403818193	17.7403818193	-19.936
77250000	77.25	0.600	17.156865509	17.756865509	-19.920
77500000	77.50	0.600	16.8586872288	17.4586872288	-20.218
77750000	77.75	0.600	16.4205713255	17.0205713255	-20.656
78000000	78.00	0.600	16.834270036	17.434270036	-20.242
78250000	78.25	0.600	16.7857941171	17.3857941171	-20.291
78500000	78.50	0.600	16.246692742	16.846692742	-20.830
78750000	78.75	0.600	15.9848823191	16.5848823191	-21.092
79000000	79.00	0.600	16.6225134313	17.2225134313	-20.454
79250000	79.25	0.600	16.0993823164	16.6993823164	-20.977
79500000	79.50	0.600	15.4781728661	16.0781728661	-21.598
79750000	79.75	0.600	15.9356918033	16.5356918033	-21.141
80000000	80.00	0.600	15.9803161033	16.5803161033	-21.096
80250000	80.25	0.600	15.6515350637	16.2515350637	-21.425
80500000	80.50	0.600	15.5538200198	16.1538200198	-21.523
80750000	80.75	0.600	15.7022420224	16.3022420224	-21.374
81000000	81.00	0.600	15.6558398122	16.2558398122	-21.421
81250000	81.25	0.600	14.4227758879	15.0227758879	-22.654
81500000	81.50	0.600	14.7727024987	15.3727024987	-22.304
81750000	81.75	0.600	14.8240557059	15.4240557059	-22.253
82000000	82.00	0.600	14.115708314	14.715708314	-22.961
82250000	82.25	0.600	14.4601308638	15.0601308638	-22.616
82500000	82.50	0.600	14.1884366455	14.7884366455	-22.888
82750000	82.75	0.600	14.1932815309	14.7932815309	-22.883
83000000	83.00	0.600	14.4740174409	15.0740174409	-22.603
83250000	83.25	0.600	14.0060462128	14.6060462128	-23.071
83500000	83.50	0.600	13.783203217	14.383203217	-23.293
83750000	83.75	0.600	14.2155981277	14.8155981277	-22.861
84000000	84.00	0.600	13.5436919993	14.1436919993	-23.533
84250000	84.25	0.600	12.977598909	13.577598909	-24.099
84500000	84.50	0.600	12.9800638808	13.5800638808	-24.097
84750000	84.75	0.600	12.8322455443	13.4322455443	-24.244
85000000	85.00	0.600	12.1806165978	12.7806165978	-24.896
85250000	85.25	0.600	12.8034906719	13.4034906719	-24.273
85500000	85.50	0.600	12.351154398	12.951154398	-24.725
85750000	85.75	0.600	12.7258034569	13.3258034569	-24.351
86000000	86.00	0.600	12.1409336223	12.7409336223	-24.936
86250000	86.25	0.600	12.3905780756	12.9905780756	-24.686
86500000	86.50	0.600	12.0363746215	12.6363746215	-25.040
86750000	86.75	0.600	12.1997533812	12.7997533812	-24.877
87000000	87.00	0.600	12.0512720539	12.6512720539	-25.025
87250000	87.25	0.600	11.6521482832	12.2521482832	-25.424
87500000	87.50	0.600	11.7541235779	12.3541235779	-25.322
87750000	87.75	0.600	11.4029671431	12.0029671431	-25.674
88000000	88.00	0.600	11.2428120666	11.8428120666	-25.834
88250000	88.25	0.600	11.1141997207	11.7141997207	-25.962
88500000	88.50	0.600	11.2124109491	11.8124109491	-25.864
88750000	88.75	0.600	10.5432838904	11.1432838904	-26.533
89000000	89.00	0.600	10.4752144657	11.0752144657	-26.601
89250000	89.25	0.600	10.7038888211	11.3038888211	-26.373
89500000	89.50	0.600	10.7352598508	11.3352598508	-26.341
89750000	89.75	0.600	10.6452590971	11.2452590971	-26.431
90000000	90.00	0.600	10.4857860683	11.0857860683	-26.591
90250000	90.25	0.600	10.0088611248	10.6088611248	-27.068
90500000	90.50	0.600	9.9296676785	10.5296676785	-27.147
90750000	90.75	0.600	9.771324587	10.371324587	-27.305
91000000	91.00	0.600	9.8834057214	10.4834057214	-27.193
91250000	91.25	0.600	9.2728079903	9.8728079903	-27.804
91500000	91.50	0.600	9.8006198604	10.4006198604	-27.276
91750000	91.75	0.600	9.4226769409	10.0226769409	-27.654
92000000	92.00	0.600	9.5779543126	10.1779543126	-27.499
92250000	92.25	0.600	9.1289684282	9.7289684282	-27.948
92500000	92.50	0.600	8.9584360307	9.5584360307	-28.118
92750000	92.75	0.600	9.139973228	9.739973228	-27.937
93000000	93.00	0.600	8.8011414804	9.4011414804	-28.275
93250000	93.25	0.600	8.8304520872	9.4304520872	-28.246
93500000	93.50	0.600	8.4572211671	9.0572211671	-28.619
93750000	93.75	0.600	8.4781316894	9.0781316894	-28.598
94000000	94.00	0.600	8.2612340927	8.8612340927	-28.815
94250000	94.25	0.600	7.6274664359	8.2274664359	-29.449
94500000	94.50	0.600	8.2591566023	8.8591566023	-28.817
94750000	94.75	0.600	7.9546133352	8.5546133352	-29.122
95000000	95.00	0.600	7.5519986696	8.1519986696	-29.525
95250000	95.25	0.600	7.3470326644	7.9470326644	-29.730
95500000	95.50	0.600	7.9288209638	8.5288209638	-29.148
95750000	95.75	0.600	7.0589198589	7.6589198589	-30.018
96000000	96.00	0.600	7.4072146632	8.0072146632	-29.669
96250000	96.25	0.600	7.1686863107	7.7686863107	-29.908
96500000	96.50	0.600	7.215085832	7.815085832	-29.862
96750000	96.75	0.600	7.4134884858	8.0134884858	-29.663
97000000	97.00	0.600	7.3331678302	7.9331678302	-29.743
97250000	97.25	0.600	6.7559881647	7.3559881647	-30.321
97500000	97.50	0.600	6.5475485878	7.1475485878	-30.529
97750000	97.75	0.600	6.5355031283	7.1355031283	-30.541
98000000	98.00	0.600	6.2046786262	6.8046786262	-30.872
98250000	98.25	0.600	6.4672787843	7.0672787843	-30.609
98500000	98.50	0.600	6.356773346	6.956773346	-30.720
98750000	98.75	0.600	6.2393047027	6.8393047027	-30.837
99000000	99.00	0.600	5.9789652436	6.5789652436	-31.098
99250000	99.25	0.600	5.6757862487	6.2757862487	-31.401
99500000	99.50	0.600	5.7773862853	6.3773862853	-31.299
99750000	99.75	0.600	5.6421945819	6.2421945819	-31.434
100000000	100.00	0.600	5.4163770358	6.0163770358	-31.660
100250000	100.25	0.600	5.2458205456	5.8458205456	-31.831
100500000	100.50	0.600	5.1553959167	5.7553959167	-31.921
100750000	100.75	0.600	5.1951970707	5.7951970707	-31.881
101000000	101.00	0.600	4.5310633699	5.1310633699	-32.546
101250000	101.25	0.600	5.3132879275	5.9132879275	-31.763
101500000	101.50	0.600	5.0499590713	5.6499590713	-32.027
101750000	101.75	0.600	4.3845277762	4.9845277762	-32.692
102000000	102.00	0.600	4.702900912	5.302900912	-32.374
102250000	102.25	0.600	4.683208509	5.283208509	-32.393
102500000	102.50	0.600	4.1981048119	4.7981048119	-32.879
102750000	102.75	0.600	4.4420598706	5.0420598706	-32.635
103000000	103.00	0.600	4.1107206365	4.7107206365	-32.966
103250000	103.25	0.600	4.1554572502	4.7554572502	-32.921
103500000	103.50	0.600	4.0104221564	4.6104221564	-33.066
103750000	103.75	0.600	3.8133451877	4.4133451877	-33.263
104000000	104.00	0.600	3.8750497499	4.4750497499	-33.202
104250000	104.25	0.600	3.5380532488	4.1380532488	-33.539
104500000	104.50	0.600	3.4208627474	4.0208627474	-33.656
104750000	104.75	0.600	3.6347566759	4.2347566759	-33.442
105000000	105.00	0.600	3.5102522059	4.1102522059	-33.566
105250000	105.25	0.600	3.5674205497	4.1674205497	-33.509
105500000	105.50	0.600	3.5002076197	4.1002076197	-33.576
105750000	105.75	0.600	3.4098723856	4.0098723856	-33.667
106000000	106.00	0.600	3.0009286313	3.6009286313	-34.076
106250000	106.25	0.600	2.903504485	3.503504485	-34.173
106500000	106.50	0.600	3.3089131781	3.9089131781	-33.768
106750000	106.75	0.600	2.6803530271	3.2803530271	-34.396
107000000	107.00	0.600	2.5897932901	3.1897932901	-34.487
107250000	107.25	0.600	2.6025992825	3.2025992825	-34.474
107500000	107.50	0.600	2.6155364431	3.2155364431	-34.461
107750000	107.75	0.600	2.233482033	2.833482033	-34.843
108000000	108.00	0.600	2.3470419571	2.9470419571	-34.730
108250000	108.25	0.600	2.0598400319	2.6598400319	-35.017
108500000	108.50	0.600	1.9230145927	2.5230145927	-35.154
108750000	108.75	0.600	1.9040700944	2.5040700944	-35.173
109000000	109.00	0.600	1.504715088	2.104715088	-35.572
109250000	109.25	0.600	1.710333261	2.310333261	-35.366
109500000	109.50	0.600	1.7838755161	2.3838755161	-35.293
109750000	109.75	0.600	1.4730841047	2.0730841047	-35.604
110000000	110.00	0.600	1.5503604445	2.1503604445	-35.526
110250000	110.25	0.600	1.4464640058	2.0464640058	-35.630
110500000	110.50	0.600	1.1742806284	1.7742806284	-35.902
110750000	110.75	0.600	1.1976484486	1.7976484486	-35.879
111000000	111.00	0.600	0.7985192644	1.3985192644	-36.278
111250000	111.25	0.600	0.8285681331	1.4285681331	-36.248
111500000	111.50	0.600	0.6554984669	1.2554984669	-36.421
111750000	111.75	0.600	0.5888952878	1.1888952878	-36.488
112000000	112.00	0.600	0.2773092562	0.8773092562	-36.799
112250000	112.25	0.600	0.6747839741	1.2747839741	-36.402
112500000	112.50	0.600	0.3995317993	0.9995317993	-36.677
112750000	112.75	0.600	0.2145491886	0.8145491886	-36.862
113000000	113.00	0.600	0.0109584683	0.6109584683	-37.066
113250000	113.25	0.600	-0.2903339103	0.3096660897	-37.367
113500000	113.50	0.600	-0.1474212201	0.4525787799	-37.224
113750000	113.75	0.600	-0.1352586822	0.4647413178	-37.212
114000000	114.00	0.600	0.0699144786	0.6699144786	-37.007
114250000	114.25	0.600	-0.1004135256	0.4995864744	-37.177
114500000	114.50	0.600	-0.7919756178	-0.1919756178	-37.869
114750000	114.75	0.600	-0.9724189646	-0.3724189646	-38.049
115000000	115.00	0.600	-0.7013053481	-0.1013053481	-37.778
115250000	115.25	0.600	-0.832463545	-0.232463545	-37.909
115500000	115.50	0.600	-0.8368290024	-0.2368290024	-37.913
115750000	115.75	0.600	-0.6787265724	-0.0787265724	-37.755
116000000	116.00	0.600	-0.8630068216	-0.2630068216	-37.940
116250000	116.25	0.600	-1.5930171836	-0.9930171836	-38.670
116500000	116.50	0.600	-1.3544618482	-0.7544618482	-38.431
116750000	116.75	0.600	-1.2883761374	-0.6883761374	-38.365
117000000	117.00	0.600	-1.4692116487	-0.8692116487	-38.546
117250000	117.25	0.600	-1.9259102943	-1.3259102943	-39.003
117500000	117.50	0.600	-1.2198340922	-0.6198340922	-38.296
117750000	117.75	0.600	-1.8791794654	-1.2791794654	-38.956
118000000	118.00	0.600	-2.098447182	-1.498447182	-39.175
118250000	118.25	0.600	-1.9521824874	-1.3521824874	-39.029
118500000	118.50	0.600	-2.0175363313	-1.4175363313	-39.094
118750000	118.75	0.600	-2.2608683527	-1.6608683527	-39.337
119000000	119.00	0.600	-2.2674821312	-1.6674821312	-39.344
119250000	119.25	0.600	-2.3862923825	-1.7862923825	-39.463
119500000	119.50	0.600	-2.2618902166	-1.6618902166	-39.339
119750000	119.75	0.600	-2.4309509803	-1.8309509803	-39.508
120000000	120.00	0.600	-3.3427161188	-2.7427161188	-40.419
120250000	120.25	0.600	-2.7297357337	-2.1297357337	-39.806
120500000	120.50	0.600	-2.3786279646	-1.7786279646	-39.455
120750000	120.75	0.600	-2.6542833941	-2.0542833941	-39.731
121000000	121.00	0.600	-3.2054968073	-2.6054968073	-40.282
121250000	121.25	0.600	-3.1813873814	-2.5813873814	-40.258
121500000	121.50	0.600	-3.1449442819	-2.5449442819	-40.222
121750000	121.75	0.600	-2.8798195724	-2.2798195724	-39.956
122000000	122.00	0.600	-3.5604431949	-2.9604431949	-40.637
122250000	122.25	0.600	-3.8047628755	-3.2047628755	-40.881
122500000	122.50	0.600	-3.5959735249	-2.9959735249	-40.673
122750000	122.75	0.600	-3.1999723936	-2.5999723936	-40.277
123000000	123.00	0.600	-3.9886334291	-3.3886334291	-41.065
123250000	123.25	0.600	-4.0792463072	-3.4792463072	-41.156
123500000	123.50	0.600	-4.0290281036	-3.4290281036	-41.106
123750000	123.75	0.600	-3.888799943	-3.288799943	-40.965
124000000	124.00	0.600	-3.8504679998	-3.2504679998	-40.927
124250000	124.25	0.600	-4.596529972	-3.996529972	-41.673
124500000	124.50	0.600	-4.787050462	-4.187050462	-41.864
124750000	124.75	0.600	-4.5818104627	-3.9818104627	-41.658
125000000	125.00	0.600	-4.2605334809	-3.6605334809	-41.337
125250000	125.25	0.600	-5.1173921817	-4.5173921817	-42.194
125500000	125.50	0.600	-5.1995162579	-4.5995162579	-42.276
125750000	125.75	0.600	-5.0144435633	-4.4144435633	-42.091
126000000	126.00	0.600	-5.0508077088	-4.4508077088	-42.127
126250000	126.25	0.600	-5.3996612017	-4.7996612017	-42.476
126500000	126.50	0.600	-5.2864015563	-4.6864015563	-42.363
126750000	126.75	0.600	-5.6702062251	-5.0702062251	-42.747
127000000	127.00	0.600	-5.8494296463	-5.2494296463	-42.926
127250000	127.25	0.600	-6.0777518359	-5.4777518359	-43.154
127500000	127.50	0.600	-6.5116190579	-5.9116190579	-43.588
127750000	127.75	0.600	-5.822153845	-5.222153845	-42.899
128000000	128.00	0.600	-5.9670737802	-5.3670737802	-43.044
128250000	128.25	0.600	-5.3982193995	-4.7982193995	-42.475
128500000	128.50	0.600	-6.3968835515	-5.7968835515	-43.474
128750000	128.75	0.600	-6.2295383968	-5.6295383968	-43.306
129000000	129.00	0.600	-6.2649785785	-5.6649785785	-43.342
129250000	129.25	0.600	-6.9159163914	-6.3159163914	-43.993
129500000	129.50	0.600	-6.4602601532	-5.8602601532	-43.537
129750000	129.75	0.600	-7.0653164234	-6.4653164234	-44.142
130000000	130.00	0.600	-6.5605936086	-5.9605936086	-43.637
130250000	130.25	0.600	-7.2003624163	-6.6003624163	-44.277
130500000	130.50	0.600	-6.3781650777	-5.7781650777	-43.455
130750000	130.75	0.600	-7.4968856414	-6.8968856414	-44.574
131000000	131.00	0.600	-7.0965227732	-6.4965227732	-44.173
131250000	131.25	0.600	-6.8824049738	-6.2824049738	-43.959
131500000	131.50	0.600	-8.2536320343	-7.6536320343	-45.330
131750000	131.75	0.600	-7.7039928397	-7.1039928397	-44.781
132000000	132.00	0.600	-7.7748394547	-7.1748394547	-44.851
132250000	132.25	0.600	-8.2553336121	-7.6553336121	-45.332
132500000	132.50	0.600	-8.2973815469	-7.6973815469	-45.374
132750000	132.75	0.600	-7.9425690525	-7.3425690525	-45.019
133000000	133.00	0.600	-8.6411843837	-8.0411843837	-45.718
133250000	133.25	0.600	-8.1519993947	-7.5519993947	-45.229
133500000	133.50	0.600	-8.6198661962	-8.0198661962	-45.696
133750000	133.75	0.600	-8.7978658222	-8.1978658222	-45.874
134000000	134.00	0.600	-8.9245283393	-8.3245283393	-46.001
134250000	134.25	0.600	-8.535406759	-7.935406759	-45.612
134500000	134.50	0.600	-8.7721050446	-8.1721050446	-45.849
134750000	134.75	0.600	-9.0978902739	-8.4978902739	-46.175
135000000	135.00	0.600	-9.3860672082	-8.7860672082	-46.463
135250000	135.25	0.600	-9.8188351823	-9.2188351823	-46.895
135500000	135.50	0.600	-9.418982652	-8.818982652	-46.496
135750000	135.75	0.600	-9.1759984793	-8.5759984793	-46.253
136000000	136.00	0.600	-9.7870933234	-9.1870933234	-46.864
136250000	136.25	0.600	-9.5088273655	-8.9088273655	-46.585
136500000	136.50	0.600	-9.9514107996	-9.3514107996	-47.028
136750000	136.75	0.600	-9.5735273995	-8.9735273995	-46.650
137000000	137.00	0.600	-10.446659276	-9.846659276	-47.523
137250000	137.25	0.600	-10.1200682928	-9.5200682928	-47.197
137500000	137.50	0.600	-10.4533940295	-9.8533940295	-47.530
137750000	137.75	0.600	-10.4362862654	-9.8362862654	-47.513
138000000	138.00	0.600	-11.0747555137	-10.4747555137	-48.151
138250000	138.25	0.600	-10.8966135902	-10.2966135902	-47.973
138500000	138.50	0.600	-10.6589442167	-10.0589442167	-47.736
138750000	138.75	0.600	-11.1344497727	-10.5344497727	-48.211
139000000	139.00	0.600	-11.1041461908	-10.5041461908	-48.181
139250000	139.25	0.600	-11.8425133283	-11.2425133283	-48.919
139500000	139.50	0.600	-11.2939129803	-10.6939129803	-48.371
139750000	139.75	0.600	-11.4990627209	-10.8990627209	-48.576
140000000	140.00	0.600	-11.6884414305	-11.0884414305	-48.765
140250000	140.25	0.600	-11.4331673677	-10.8331673677	-48.510
140500000	140.50	0.600	-12.4969514898	-11.8969514898	-49.574
140750000	140.75	0.600	-11.9600707724	-11.3600707724	-49.037
141000000	141.00	0.600	-12.0989581804	-11.4989581804	-49.176
141250000	141.25	0.600	-12.375802176	-11.775802176	-49.452
141500000	141.50	0.600	-12.0293160544	-11.4293160544	-49.106
141750000	141.75	0.600	-12.4030011197	-11.8030011197	-49.480
142000000	142.00	0.600	-13.6013558295	-13.0013558295	-50.678
142250000	142.25	0.600	-12.307457379	-11.707457379	-49.384
142500000	142.50	0.600	-13.368083149	-12.768083149	-50.445
142750000	142.75	0.600	-12.9524971207	-12.3524971207	-50.029
143000000	143.00	0.600	-12.7884760248	-12.1884760248	-49.865
143250000	143.25	0.600	-13.5004829433	-12.9004829433	-50.577
143500000	143.50	0.600	-13.5200203397	-12.9200203397	-50.597
143750000	143.75	0.600	-13.6106783333	-13.0106783333	-50.687
144000000	144.00	0.600	-13.2916904963	-12.6916904963	-50.368
144250000	144.25	0.600	-14.1227262128	-13.5227262128	-51.199
144500000	144.50	0.600	-13.7238103564	-13.1238103564	-50.800
144750000	144.75	0.600	-14.0588654079	-13.4588654079	-51.135
145000000	145.00	0.600	-13.6801328518	-13.0801328518	-50.757
145250000	145.25	0.600	-14.6570722494	-14.0570722494	-51.734
145500000	145.50	0.600	-14.8702283744	-14.2702283744	-51.947
145750000	145.75	0.600	-14.9856725628	-14.3856725628	-52.062
146000000	146.00	0.600	-15.2742051221	-14.6742051221	-52.351
146250000	146.25	0.600	-14.9670823677	-14.3670823677	-52.044
146500000	146.50	0.600	-15.4895574104	-14.8895574104	-52.566
146750000	146.75	0.600	-15.4541830387	-14.8541830387	-52.531
147000000	147.00	0.600	-15.509387251	-14.909387251	-52.586
147250000	147.25	0.600	-15.6924895685	-15.0924895685	-52.769
147500000	147.50	0.600	-16.1263004402	-15.5263004402	-53.203
147750000	147.75	0.600	-15.8951700252	-15.2951700252	-52.972
148000000	148.00	0.600	-16.6634221291	-16.0634221291	-53.740
148250000	148.25	0.600	-16.8358983863	-16.2358983863	-53.913
148500000	148.50	0.600	-16.7388975797	-16.1388975797	-53.816
148750000	148.75	0.600	-17.0008352887	-16.4008352887	-54.077
149000000	149.00	0.600	-16.8282368832	-16.2282368832	-53.905
149250000	149.25	0.600	-17.1811722267	-16.5811722267	-54.258
149500000	149.50	0.600	-17.6821404424	-17.0821404424	-54.759
149750000	149.75	0.600	-17.4753000734	-16.8753000734	-54.552
150000000	150.00	0.600	-17.4603079548	-16.8603079548	-54.537
150250000	150.25	0.600	-18.3616501898	-17.7616501898	-55.438
150500000	150.50	0.600	-18.0504774367	-17.4504774367	-55.127
Active HF Dipole Balun Normalized S21
Bandpass Filter Response
Frequency [MHz]
Normalized S21 [dB]
Active HF Dipole Balun S21
Balun Gain
Frequency [MHz]
S21 [dB]

## Active_Balun_SN001_VSWR
Frequency [kHz]	Frequency [MHz]	Input VSWR w/Diodes	Output VSWR w/Diodes	Input VSWR w/o Diodes	Output VSWR w/o Diodes
500000	0.50	6.0016504253	17.2675409876	5.9111975581	21.5315844721
750000	0.75	5.1691859067	15.3062812757	5.118690992	21.0923288155
1000000	1.00	5.2601012365	7.7240622705	5.1866094966	9.0402938906
1250000	1.25	5.4377325891	3.8032724129	5.1926818456	4.1353136708
1500000	1.50	4.0732245538	1.82509321	3.8190296445	1.9188816775
1750000	1.75	4.2770682272	2.8790656047	4.3515184794	2.9196561886
2000000	2.00	4.3544014179	3.421780133	4.0945322926	3.4920647407
2250000	2.25	3.7815985498	3.1721788932	4.1392204414	3.5868478602
2500000	2.50	3.9285467776	3.6049983883	3.5879159188	4.136907265
2750000	2.75	3.4664159998	3.3930231245	3.6018903448	3.4319022794
3000000	3.00	3.4387176749	3.3206938945	3.9652626457	3.3192256343
3250000	3.25	3.926193801	2.9280748615	3.6489873096	3.2942782695
3500000	3.50	3.0449756855	2.1719706604	2.7636084326	2.3695567066
3750000	3.75	3.077470333	2.1532487846	3.2667850607	2.3606477504
4000000	4.00	2.7842989974	2.0665112946	3.0023915127	2.0946771288
4250000	4.25	2.9921156128	1.9277807475	3.4059836996	2.0028497871
4500000	4.50	2.1068657067	2.2265635464	2.4580167977	2.2941968689
4750000	4.75	2.3144966013	1.9525270434	2.2764434785	2.0133619692
5000000	5.00	2.1450020337	1.6909531149	2.0889952732	1.7204861003
5250000	5.25	2.5040647136	1.658836801	2.5783432931	1.5919897461
5500000	5.50	2.3822078359	1.7282526044	2.2549096956	1.5023326785
5750000	5.75	1.9103832612	1.2867703154	2.0614983941	1.3044676481
6000000	6.00	1.8932342007	1.5688426146	1.989357486	1.4201405075
6250000	6.25	1.9074540923	1.3958672532	1.8412443662	1.4850200194
6500000	6.50	1.813391546	1.5014116205	2.0309089572	1.3383495172
6750000	6.75	1.844923522	1.295609833	2.2483933399	1.509199586
7000000	7.00	1.7465050684	1.2987315505	1.6515314395	1.4138780889
7250000	7.25	1.6063009464	1.2079596793	1.8529084609	1.3053955803
7500000	7.50	1.8264099451	1.1563733946	1.6473748127	1.1756576389
7750000	7.75	2.1378489989	1.2970599153	1.9163752867	1.1241827941
8000000	8.00	1.6705472238	1.1368582763	1.4363353383	1.0402087974
8250000	8.25	1.8096168861	1.1646246996	1.71714992	1.219726887
8500000	8.50	1.622325309	1.1686788342	1.5417365365	1.1817386866
8750000	8.75	1.5731111289	1.0176331606	1.7833135369	1.0747138236
9000000	9.00	1.4944840091	1.1886006291	1.5556868872	1.1041934106
9250000	9.25	1.4766565494	1.261740051	1.3408255334	1.1188166233
9500000	9.50	1.6312378593	1.063770174	1.3960154977	1.0088926719
9750000	9.75	1.4949895804	1.1084216586	1.8382616492	1.0734631784
10000000	10.00	1.4221641389	1.1631575384	1.5737322055	1.205340365
10250000	10.25	1.4551562129	1.1436839824	1.3444540013	1.2643684939
10500000	10.50	1.7457317391	1.1649520259	1.4759564367	1.2592077426
10750000	10.75	1.4441111273	1.0989342393	1.7674074571	1.111806965
11000000	11.00	1.5189189854	1.0777662021	1.4146463071	1.1848916706
11250000	11.25	1.3207540047	1.2371721709	1.2397275943	1.1316930703
11500000	11.50	1.4541387376	1.1346358064	1.4876272134	1.2199689446
11750000	11.75	1.4462660415	1.1634855854	1.3460349695	1.1586731824
12000000	12.00	1.4427841698	1.0461750899	1.2971929866	1.0976548304
12250000	12.25	1.4450508774	1.0880037714	1.2626444335	1.2148691603
12500000	12.50	1.4517913022	1.2448739349	1.5636304815	1.1327184209
12750000	12.75	1.3392589839	1.3558416076	1.2542570587	1.1427588361
13000000	13.00	1.3789881224	1.1159385011	1.7188859547	1.3053133911
13250000	13.25	1.3355187653	1.3576751532	1.3482685964	1.4440378753
13500000	13.50	1.3993940571	1.2489282587	1.4973439039	1.5299940005
13750000	13.75	1.5669180936	1.2763739644	1.2795729008	1.1144215265
14000000	14.00	1.2198369354	1.1215773328	1.1879409878	1.2561624552
14250000	14.25	1.5030227394	1.1953967005	1.2143251315	1.049250326
14500000	14.50	1.3834440739	1.1272667479	1.231944258	1.195404444
14750000	14.75	1.3060251406	1.3035637604	1.4399424812	1.3418851534
15000000	15.00	1.2736544823	1.3782202125	1.290620187	1.3799144686
15250000	15.25	1.1626775185	1.2544657989	1.1512694334	1.3063504249
15500000	15.50	1.486769744	1.2211219627	1.671506973	1.5647994733
15750000	15.75	1.3747354466	1.3990013251	1.3343112702	1.4612093395
16000000	16.00	1.1474904778	1.3626245964	1.3481816309	1.4064463369
16250000	16.25	1.4825573021	1.4528448015	1.4689240806	1.4255432954
16500000	16.50	1.1540902117	1.2603738347	1.3394421542	1.261078801
16750000	16.75	1.0703511218	1.4612413108	1.2059159505	1.5083073536
17000000	17.00	1.3041405396	1.3087100013	1.7184475168	1.3378708004
17250000	17.25	1.2484734467	1.3273454585	1.2903934955	1.4073344612
17500000	17.50	1.2889077661	1.4098122047	1.3502263907	1.3221106183
17750000	17.75	1.5108560308	1.3692619401	1.377494933	1.376058238
18000000	18.00	1.4111317814	1.278083658	1.3907901982	1.3365499516
18250000	18.25	1.1099591272	1.3525351938	1.5003539534	1.3170727116
18500000	18.50	1.3827861303	1.3464885121	1.1223211387	1.4931668134
18750000	18.75	1.241432214	1.2115386458	1.3718879112	1.1634993162
19000000	19.00	1.3440069579	1.4124352273	1.262342214	1.3641782563
19250000	19.25	1.1942759359	1.2918289683	1.1511134998	1.2833754226
19500000	19.50	1.2582799604	1.3953463264	1.2643283735	1.3003242852
19750000	19.75	1.1678523176	1.3049834129	1.232138285	1.096414935
20000000	20.00	1.0694085138	1.275669885	1.2292663368	1.3578818291
20250000	20.25	1.2713991592	1.4422646361	1.2662995128	1.3809447927
20500000	20.50	1.1838902808	1.2411574216	1.3480513508	1.3317435062
20750000	20.75	1.2010867994	1.2318341285	1.4126826679	1.4357041441
21000000	21.00	1.1063790528	1.1878053955	1.3893602648	1.42088835
21250000	21.25	1.1655883815	1.455641238	1.1766890099	1.3467059068
21500000	21.50	1.1654530711	1.3453680363	1.3213614451	1.5527710384
21750000	21.75	1.2642620338	1.2630046543	1.1761185103	1.2707815146
22000000	22.00	1.2442744305	1.3527623713	1.2744401008	1.3699550429
22250000	22.25	1.0786766436	1.4099981174	1.2902515391	1.3421138788
22500000	22.50	1.0793881784	1.4060414352	1.0555412886	1.4529071643
22750000	22.75	1.3042129897	1.3956635126	1.3221720918	1.4168205563
23000000	23.00	1.2874340747	1.2245253369	1.2346696359	1.4276403849
23250000	23.25	1.1115496521	1.4199821851	1.3395457592	1.4303517516
23500000	23.50	1.1110976819	1.3911317298	1.1500170879	1.516598594
23750000	23.75	1.1002710128	1.2250086558	1.1799794915	1.1888751233
24000000	24.00	1.2010527834	1.4007306405	1.4402324677	1.2641345443
24250000	24.25	1.2779611979	1.4366344111	1.3644104161	1.3640825908
24500000	24.50	1.2539991369	1.2693535212	1.3980227766	1.3274754333
24750000	24.75	1.241122159	1.2367641494	1.2083557781	1.2649146043
25000000	25.00	1.2127665265	1.1634051169	1.282420409	1.3226239587
25250000	25.25	1.297352008	1.3450053434	1.1797671445	1.3411728176
25500000	25.50	1.2458559217	1.3250758039	1.2786356969	1.1797267742
25750000	25.75	1.1177035153	1.3181635351	1.2278795159	1.2827858087
26000000	26.00	1.1772541596	1.2943900812	1.21121923	1.3103285948
26250000	26.25	1.124372289	1.3389505324	1.1710076406	1.0970712853
26500000	26.50	1.1900159159	1.4158482319	1.2823418419	1.3064971609
26750000	26.75	1.0910924695	1.3796645743	1.2293462421	1.3152068394
27000000	27.00	1.0794882537	1.3955775096	1.141688472	1.4573146427
27250000	27.25	1.2659260804	1.4797137892	1.4273179299	1.5317470707
27500000	27.50	1.2041720727	1.4284114478	1.2254788996	1.4025056163
27750000	27.75	1.2364827727	1.3523466957	1.2663393675	1.3936831591
28000000	28.00	1.334647171	1.2900229202	1.3128785718	1.3596469216
28250000	28.25	1.2100393811	1.2338650102	1.2903574856	1.3410801978
28500000	28.50	1.3153869719	1.3561820521	1.2948404493	1.1909807529
28750000	28.75	1.1345639091	1.2604411261	1.3443505771	1.4427820328
29000000	29.00	1.1826667679	1.4196891553	1.3043828873	1.4524530544
29250000	29.25	1.2354096995	1.1546097745	1.2930706839	1.1237828531
29500000	29.50	1.1447050879	1.4701581189	1.3355099922	1.465019675
29750000	29.75	1.2282453677	1.4515958379	1.1404861572	1.3231919603
30000000	30.00	1.2197090049	1.2722804865	1.3020421896	1.1487522942
30250000	30.25	1.2823178255	1.330760748	1.2690540288	1.3146959244
30500000	30.50	1.1750653243	1.5530364084	1.1226022985	1.2626710576
30750000	30.75	1.2730526394	1.3270184155	1.2750896112	1.241490584
31000000	31.00	1.1150291865	1.2926056007	1.206276469	1.1988069694
31250000	31.25	1.1362358242	1.3975210333	1.3954099498	1.2858571387
31500000	31.50	1.1318392929	1.3069372882	1.1734026983	1.3123802934
31750000	31.75	1.1478466548	1.3842780947	1.1417331489	1.2028642552
32000000	32.00	1.1148046155	1.2974020132	1.2101093585	1.2311685152
32250000	32.25	1.1449779924	1.3371824149	1.0772608023	1.3522655766
32500000	32.50	1.1334827062	1.399249304	1.1676498663	1.3792717548
32750000	32.75	1.4533877974	1.3647524143	1.2622165145	1.3380674334
33000000	33.00	1.1341152161	1.441853999	1.0878674537	1.490026231
33250000	33.25	1.2529228307	1.4462234198	1.1911075411	1.2181571073
33500000	33.50	1.233093682	1.3457579776	1.1267395434	1.2655839906
33750000	33.75	1.1135691981	1.5002000445	1.168613689	1.5566255774
34000000	34.00	1.1244143506	1.5327792937	1.2960846145	1.4115100779
34250000	34.25	1.0191199487	1.3360893125	1.0836818028	1.3211319293
34500000	34.50	1.2261337646	1.2995368244	1.3151814322	1.2049723461
34750000	34.75	1.1457533156	1.3383156394	1.1716442199	1.4856283059
35000000	35.00	1.1086013556	1.3911711335	1.2150141553	1.4011981129
35250000	35.25	1.3170652157	1.4148696768	1.2806658551	1.3122767439
35500000	35.50	1.0484421575	1.4358543512	1.1595408305	1.360280964
35750000	35.75	1.1612609556	1.6635750949	1.1827016129	1.4141579296
36000000	36.00	1.1677959524	1.2252516098	1.135906786	1.604941014
36250000	36.25	1.0974036755	1.5786215446	1.2110147367	1.2654527147
36500000	36.50	1.0354906209	1.3353821527	1.0779937059	1.2464163611
36750000	36.75	1.238443861	1.3432712507	1.1631935428	1.3277459556
37000000	37.00	1.0488228544	1.3625386682	1.1062693699	1.4145406037
37250000	37.25	1.0961202689	1.2961435167	1.0051683582	1.6165883169
37500000	37.50	1.0915579354	1.4018892968	1.0188331575	1.4835524585
37750000	37.75	1.0853758758	1.3862635774	1.0568082642	1.4081530141
38000000	38.00	1.2122898796	1.3455800279	1.084388054	1.5054200684
38250000	38.25	1.3338668	1.3560602436	1.114271987	1.2483655976
38500000	38.50	1.1364110417	1.4748495669	1.1188842507	1.3512171556
38750000	38.75	1.1647034802	1.2860138802	1.1248266417	1.3304301832
39000000	39.00	1.1438330335	1.5453996076	1.3071683352	1.5812191646
39250000	39.25	1.1362528291	1.3926701271	1.091218379	1.6417262647
39500000	39.50	1.1678042626	1.378174061	1.1625490619	1.4214472145
39750000	39.75	1.2060809471	1.4227457195	1.0930130703	1.3396481918
40000000	40.00	1.1478162595	1.4689109913	1.2062285228	1.3570344614
40250000	40.25	1.0295219799	1.3738475171	1.2220685799	1.3328411823
40500000	40.50	1.1037531771	1.2998012134	1.1880131386	1.623462002
40750000	40.75	1.3647870839	1.27723989	1.1662655901	1.3660505843
41000000	41.00	1.1312758666	1.3035045325	1.1210254089	1.2181180262
41250000	41.25	1.0727887248	1.3402201256	1.072550723	1.1891339423
41500000	41.50	1.1239128447	1.2567996346	1.2120976344	1.2526536403
41750000	41.75	1.2653578473	1.348754767	1.1439154955	1.3706511187
42000000	42.00	1.1280205944	1.5683836739	1.3720015539	1.4575348435
42250000	42.25	1.290711525	1.4869392841	1.3280598763	1.386425483
42500000	42.50	1.3702267264	1.3400192801	1.4026648699	1.5964554425
42750000	42.75	1.3845908985	1.3272828939	1.5059390867	1.3194181332
43000000	43.00	1.295479485	1.5574197316	1.1577963596	1.7638769666
43250000	43.25	1.2012742143	1.5491877704	1.4002791261	1.3164648817
43500000	43.50	1.4489552531	1.4321127368	1.4652726071	1.5415029772
43750000	43.75	1.3166175992	1.3385888236	1.5999794541	1.1933839403
44000000	44.00	1.5211852807	1.4794917885	1.8461014457	1.4822643647
44250000	44.25	1.547514143	1.3637960148	1.5987429508	1.3634387757
44500000	44.50	1.4569363483	1.3373700759	1.4638445361	1.3913826691
44750000	44.75	1.6253638496	1.4458996913	1.4985983917	1.3460013317
45000000	45.00	1.4728462341	1.4253145294	1.6734447525	1.6408921419
45250000	45.25	1.3337253852	1.3197857382	1.5588608751	1.373549395
45500000	45.50	1.6399923523	1.3838198099	1.6368177542	1.554725916
45750000	45.75	1.5760705983	1.4820414238	1.7275849259	1.7077747659
46000000	46.00	1.6159877992	1.3653760331	1.6812857045	1.5518512542
46250000	46.25	1.8778858936	1.4894532424	2.0266864536	1.5294342
46500000	46.50	1.5701082302	1.5564703195	1.7550446386	1.7827170237
46750000	46.75	1.8113312206	1.3971572651	1.821985456	1.5512662992
47000000	47.00	1.7215551729	1.5462448699	1.5668061001	1.995740199
47250000	47.25	1.7591942104	1.4290538162	1.772185757	1.3836781764
47500000	47.50	1.7362814893	1.509720034	1.8201187153	1.6036132969
47750000	47.75	1.7559780339	1.5095764953	2.0303276632	1.5407141711
48000000	48.00	1.6704171913	1.4861957315	1.8012139996	1.5868147018
48250000	48.25	1.9186881142	1.5366290708	2.0971826602	1.5559283784
48500000	48.50	2.0432704917	1.6849047658	1.8948787099	1.7378616484
48750000	48.75	2.0509619768	1.5694846697	2.2269243312	1.5823794749
49000000	49.00	2.3735899139	1.5404930406	2.2419687577	1.4835743944
49250000	49.25	2.0604565143	1.5072983825	2.3285129576	1.551170691
49500000	49.50	2.1415385165	1.443844125	2.0802031924	1.5937915504
49750000	49.75	2.0072757769	1.6879074465	1.8923097272	1.6026227827
50000000	50.00	2.0745249258	1.5240291995	2.2939069399	1.5544284708
50250000	50.25	2.7862200255	1.5940653006	2.5036059391	1.7668082869
50500000	50.50	2.2415481472	1.5617293392	2.3636952469	1.6734148335
50750000	50.75	2.6094179206	1.5558492404	2.6224187245	1.6748057765
51000000	51.00	2.5565453533	1.5696635074	2.711228144	1.7401639413
51250000	51.25	2.2526047888	1.5729303471	2.3273798754	1.8268393476
51500000	51.50	2.6048351244	1.8429618277	2.574775728	1.9941472559
51750000	51.75	2.8125655737	1.6380526437	2.6378870047	1.85416581
52000000	52.00	2.4734307839	1.6950358184	2.3334431448	2.0312519846
52250000	52.25	2.631134303	1.6908127911	2.8566501066	1.8730850311
52500000	52.50	2.7167578212	1.6822988784	2.6851365398	1.8193562212
52750000	52.75	2.9260755665	1.8850305285	3.0485396021	1.8633972255
53000000	53.00	2.9542224323	1.6378735619	2.9805133256	1.8160094319
53250000	53.25	3.2024362658	1.8761503927	3.5043095955	1.7988271011
53500000	53.50	3.3849710429	1.823792546	3.1958028327	1.8008101026
53750000	53.75	2.9789617354	1.6793350307	3.2229778622	1.7151161017
54000000	54.00	3.5953267731	1.889988594	3.7381253874	2.1079230734
54250000	54.25	4.060819514	1.846403269	3.4765541099	1.8609106313
54500000	54.50	4.4168779709	1.660338143	4.3672804167	1.7902028578
54750000	54.75	3.7678901044	1.6991128011	4.017619571	1.7858545263
55000000	55.00	3.3687524358	1.7793834941	3.1254970985	1.7968996245
55250000	55.25	3.6809122057	1.7045095399	3.8794038466	1.8555700651
55500000	55.50	3.4201559118	1.8239245542	3.4597957765	1.955815243
55750000	55.75	3.4423086844	2.0370786593	3.4245913327	1.9820891065
56000000	56.00	3.8393737752	1.8440768136	3.4813568699	1.8361268896
56250000	56.25	4.2672777396	2.0403522171	3.9962458433	2.1636724238
56500000	56.50	3.2268100653	1.841287568	3.0431735772	1.9152017344
56750000	56.75	3.593304224	2.2244714637	3.9156777941	2.13812545
57000000	57.00	3.9319046406	1.8398180955	3.8560228764	2.1540664478
57250000	57.25	4.0420805645	2.028254566	3.6601706552	2.2775043234
57500000	57.50	4.0138927641	1.9883257549	4.0754061651	2.1658905213
57750000	57.75	4.7005365238	2.1624696915	4.3545345625	2.2068713963
58000000	58.00	3.984156892	2.1043162088	3.6420253842	2.1916507449
58250000	58.25	4.483428829	2.1125248508	4.3735236246	2.1862177547
58500000	58.50	5.5861385033	2.1585611185	4.7690080344	2.1629326489
58750000	58.75	4.8233395378	2.1200598365	3.825264508	2.1208528262
59000000	59.00	4.161962642	2.0321043371	4.0648761219	2.200135482
59250000	59.25	4.1191783582	2.2045536563	4.1483575194	2.278837104
59500000	59.50	3.8247923659	1.9893052766	3.6046138582	2.0373519904
59750000	59.75	3.6403563318	2.0617182559	3.8924356803	2.1932172572
60000000	60.00	3.7535558308	2.1106892168	3.3307675386	2.2673750125
60250000	60.25	4.6484008628	2.0455546069	4.3586828101	1.9961446146
60500000	60.50	4.7122144656	2.3523986658	4.7965443815	2.1774509875
60750000	60.75	4.0041809352	2.3507428351	4.006742098	2.4118925066
61000000	61.00	4.1813216412	2.2806136148	4.0741516521	2.2718998393
61250000	61.25	5.0118937122	2.067919447	4.7338527447	1.9716341169
61500000	61.50	4.5370464868	2.1784919188	4.663749692	2.2791941127
61750000	61.75	5.244877673	2.3170854772	4.8422287401	2.3433600404
62000000	62.00	4.2342107438	2.4203161591	4.0020733487	2.4510241763
62250000	62.25	4.4575436977	2.4477840153	4.3406205028	2.3477627369
62500000	62.50	4.8283407516	2.5978894656	4.3800245041	2.6740785234
62750000	62.75	4.2728204197	2.3605953134	4.2609095055	2.274359008
63000000	63.00	3.8790652684	2.2542946072	3.8662814038	2.1843785702
63250000	63.25	4.498520956	2.3837576696	4.7232090229	2.4307797513
63500000	63.50	5.0707097009	2.3373477762	5.1996990373	2.2638121029
63750000	63.75	4.0626730328	2.3866798744	3.9234713465	2.3906660688
64000000	64.00	5.1463716226	2.3911575582	4.7283283475	2.3660133656
64250000	64.25	5.2362058049	2.4498271292	5.3492231998	2.4972682803
64500000	64.50	4.5070189792	2.4428776309	4.2743534761	2.4407463081
64750000	64.75	4.2849782109	2.7880838208	4.2930181244	2.8874546829
65000000	65.00	4.606764374	2.4778567976	4.4668704233	2.5291491956
65250000	65.25	4.1326803974	2.5820953021	4.2174178935	2.5441209645
65500000	65.50	4.2135012476	2.4713723667	4.2361544977	2.4067554307
65750000	65.75	4.7908177306	2.8792505911	4.8487213973	2.6737125342
66000000	66.00	4.2029486434	2.5041632879	4.2316551498	2.4934472005
66250000	66.25	4.5710100886	2.6693133181	4.4323059129	2.6241625172
66500000	66.50	4.1048506751	2.8216612392	4.0259302179	2.756406214
66750000	66.75	4.2281056263	2.5597229153	4.3040850481	2.6323542486
67000000	67.00	4.1714556897	2.8329210728	4.0406769918	2.8451332738
67250000	67.25	3.9277165195	2.4942531957	3.916342789	2.433294376
67500000	67.50	4.5690810373	2.5609747555	4.5459088829	2.5248774212
67750000	67.75	4.2039801802	2.6369398572	4.1722029261	2.6145087659
68000000	68.00	4.2426556895	2.6080438176	4.5866795108	2.5312171979
68250000	68.25	3.7697239622	2.5557150567	3.7904955458	2.5206002524
68500000	68.50	4.0325656341	2.8556446201	4.1833788623	2.7950415004
68750000	68.75	3.74994373	2.5663940807	4.002342073	2.6071803046
69000000	69.00	4.3165879526	2.8847878293	4.5661187314	2.798086998
69250000	69.25	3.7913553832	2.5538873728	4.0008971716	2.550018019
69500000	69.50	4.0923621699	2.8392413675	3.8699632507	2.7244089148
69750000	69.75	3.9159306648	2.9937810602	4.1048216076	2.9096689173
70000000	70.00	3.9720655782	2.8503685891	4.1318450395	2.7611521554
70250000	70.25	3.8701634938	2.5430326081	4.117371806	2.4261494848
70500000	70.50	3.7645384118	2.8916671109	3.9923398695	2.8949631802
70750000	70.75	3.5426315382	2.9753348932	3.6399742447	3.0044289972
71000000	71.00	3.1655886808	2.7546182051	3.2740223968	2.7165671883
71250000	71.25	3.6560427245	2.8320705177	3.8581108894	2.7446339324
71500000	71.50	3.2639683451	2.88987973	3.3451800838	2.8831071995
71750000	71.75	3.4301990139	2.8711586382	3.6527651346	2.7794633052
72000000	72.00	3.7983130269	2.8082257571	3.9978652794	2.7289456702
72250000	72.25	3.3905009848	2.7430545297	3.5817420096	2.663063341
72500000	72.50	3.8304425515	2.8749829587	4.2622781291	2.8260097243
72750000	72.75	3.6131455679	2.9638713565	3.583435444	2.9511778148
73000000	73.00	3.4566151167	2.7842345035	3.8429822156	2.6912519971
73250000	73.25	3.4643969264	3.0563641418	3.7220997213	2.9630004703
73500000	73.50	3.307696259	2.6301049041	3.5681306325	2.4813362955
73750000	73.75	3.3285090484	3.4227651075	3.4559378653	3.1873501848
74000000	74.00	3.4067449359	3.0122835526	3.5942257413	3.0272450227
74250000	74.25	3.4340449474	2.7829023602	3.6606803678	2.6712318079
74500000	74.50	3.1981838008	2.6733529825	3.4155115525	2.5573573871
74750000	74.75	3.1763523447	3.0020053737	3.3558352784	2.8863701524
75000000	75.00	3.0289202644	2.8599897688	3.199979284	2.7552267797
75250000	75.25	3.2186466724	2.8835147853	3.3946351002	2.8115752762
75500000	75.50	3.302410238	2.7098323109	3.5427787232	2.6116546895
75750000	75.75	2.8697072517	3.1748029895	3.13673888	3.0175090572
76000000	76.00	3.348703921	2.8522431402	3.6152147521	2.8131816703
76250000	76.25	3.1699380256	2.9101481729	3.410321938	2.7499943417
76500000	76.50	3.3988930688	3.3162955356	3.6378554925	3.195563048
76750000	76.75	3.0376612572	3.5369104493	3.2722051074	3.3908811298
77000000	77.00	2.9263723653	2.8014553325	3.2286215578	2.6722766018
77250000	77.25	3.1273384786	3.1269380413	3.4562135458	3.0237696536
77500000	77.50	2.8453321576	3.004407514	3.0986508867	2.8847579205
77750000	77.75	2.9356726757	2.8144583122	3.271183431	2.7321144289
78000000	78.00	2.9547234778	3.0096967719	3.3259342491	2.9685027011
78250000	78.25	3.0445598684	3.1851491734	3.3173449248	3.0303566227
78500000	78.50	3.0835309771	2.9287516294	3.2789243272	2.7804037877
78750000	78.75	3.0633902023	2.9243392081	3.3861605467	2.8289022165
79000000	79.00	3.437230616	2.9414265984	3.7529556794	2.8344723391
79250000	79.25	2.9476167015	3.1393598889	3.1946302159	3.0489329506
79500000	79.50	2.6643669334	2.9294984741	2.9119092717	2.7896027652
79750000	79.75	2.9991585296	3.2090348014	3.2882064645	3.0557398407
80000000	80.00	2.8964092732	2.9695614783	3.1145901535	2.8884077963
80250000	80.25	2.8825556129	3.3176805861	3.0995252429	3.1983393835
80500000	80.50	3.0071720209	3.2510935294	3.2316167333	3.1712557425
80750000	80.75	2.8138601869	3.4951571277	3.1213927321	3.3675756651
81000000	81.00	2.7986674728	3.523190878	2.980245772	3.2896399098
81250000	81.25	2.6542289502	2.9237065712	2.8314575911	2.7563977098
81500000	81.50	2.8606080584	2.8295307121	3.0354464758	2.6323175868
81750000	81.75	2.7771179081	3.3540643322	2.9724157275	3.1904332246
82000000	82.00	2.477490914	3.2345025715	2.677279498	3.0481755184
82250000	82.25	2.6572731084	3.2379944183	2.8635596412	3.1454881932
82500000	82.50	2.6573854591	3.1770156085	2.8339639222	3.1125556722
82750000	82.75	2.7720922848	3.3893904873	2.9665097425	3.3166904201
83000000	83.00	2.8465909	3.4842358543	3.0565987694	3.3930186865
83250000	83.25	2.6558254372	3.1547057113	2.8338712466	3.0726462386
83500000	83.50	2.6780789878	3.2962648655	2.8294282229	3.2236204547
83750000	83.75	2.7020717044	3.5954271437	2.9403444919	3.4194462985
84000000	84.00	2.789947428	2.7031298392	3.0078890336	2.6413668198
84250000	84.25	2.4812960969	3.1553833757	2.6381742944	3.0300142442
84500000	84.50	2.733966989	3.2359487192	2.88846042	3.1817739985
84750000	84.75	2.4064938078	3.0559357661	2.5418465448	2.9813107601
85000000	85.00	2.4015186075	2.9642805764	2.5643837746	2.8555593697
85250000	85.25	2.6381696422	3.0185344478	2.8546458972	2.9827099025
85500000	85.50	2.3703436973	2.7099604473	2.5230540604	2.6436492794
85750000	85.75	2.8590876231	3.7584795591	3.0363084108	3.6576312448
86000000	86.00	2.7286249664	2.7648614767	2.9018188959	2.6882930118
86250000	86.25	2.4144184968	3.200109781	2.5408117558	3.1484555695
86500000	86.50	2.5748737349	2.7716518908	2.8108283901	2.7009657442
86750000	86.75	2.6829487672	2.9989190584	2.8465963007	2.9665169533
87000000	87.00	2.7602106374	3.6156832501	2.9200749534	3.5158450755
87250000	87.25	2.5552256023	3.0933132643	2.67660354	3.0322962526
87500000	87.50	2.7106189045	3.1262502611	2.8471419248	3.111090924
87750000	87.75	2.5607053015	2.8538822448	2.6853530602	2.7944577774
88000000	88.00	2.6592355695	3.4914071442	2.8298503646	3.4632373422
88250000	88.25	2.5227495438	2.8762227555	2.6663308042	2.8431321412
88500000	88.50	2.6530556383	3.2304159853	2.8537235507	3.1688328213
88750000	88.75	2.4776603024	3.1805772037	2.60664061	3.1029273111
89000000	89.00	2.6157790226	3.0211866203	2.7866461073	2.9833144284
89250000	89.25	2.5822245919	3.2090073994	2.6961243115	3.1936468337
89500000	89.50	2.819471358	3.3089798654	2.9381625741	3.3284965971
89750000	89.75	2.8464714508	3.0715746683	3.0005266342	3.0135368742
90000000	90.00	2.6320182935	3.3855950446	2.7832830624	3.3360551169
90250000	90.25	2.6122787491	2.9421322612	2.7268222293	2.947898849
90500000	90.50	2.4517255911	2.9299369123	2.5500415692	2.8929481162
90750000	90.75	2.5790332532	3.1114116162	2.6714962619	3.1176282522
91000000	91.00	2.3395497441	3.1138211174	2.4260865788	3.1122513254
91250000	91.25	2.5637925621	2.739157275	2.6577800783	2.6991487961
91500000	91.50	2.4684369667	3.4115187083	2.5347163489	3.4308784165
91750000	91.75	2.4797550951	3.3719048648	2.5565264534	3.3614591403
92000000	92.00	2.6161160553	3.3171397388	2.7274714419	3.2849721223
92250000	92.25	2.7891350755	2.8530681685	2.8528416345	2.8820464366
92500000	92.50	2.6632933305	2.8152100051	2.6952747886	2.7416152774
92750000	92.75	2.4532004398	3.3717396096	2.4745435804	3.4144430305
93000000	93.00	2.6483014122	2.9395453639	2.7075932446	3.0013076616
93250000	93.25	2.8509185695	2.9663872787	2.9128511237	2.9943848864
93500000	93.50	3.0097310594	2.8830796362	3.1355102816	2.9045640522
93750000	93.75	2.7339021482	2.9959771163	2.7704596703	3.0811538468
94000000	94.00	2.6188637625	2.5869238203	2.6559607973	2.6368979007
94250000	94.25	2.3400924437	2.6499143006	2.3650415241	2.6864576605
94500000	94.50	2.6324857526	2.9182749257	2.6616561259	2.950670309
94750000	94.75	2.2796051484	3.0069198772	2.3069099359	3.0753399463
95000000	95.00	2.6980991933	2.6417548196	2.7018763667	2.6815384822
95250000	95.25	2.2284616797	2.7548967111	2.2437421888	2.8158304088
95500000	95.50	2.5150208458	2.9375561711	2.5217066823	2.9656652726
95750000	95.75	2.7376428515	3.0835532638	2.7200567852	3.1662001611
96000000	96.00	2.8839736053	2.7394238382	2.9216268281	2.7700081187
96250000	96.25	2.6923789894	3.0297916319	2.6982236676	3.0728975277
96500000	96.50	2.650140657	2.9485027057	2.6555008393	3.0050337821
96750000	96.75	2.9959326126	3.0413141213	3.0151810157	3.1094284107
97000000	97.00	2.7420333448	2.9477574526	2.7080900198	3.0141588678
97250000	97.25	2.4635690708	3.2681468491	2.4279696632	3.3508620625
97500000	97.50	2.3813306605	2.8378102649	2.3879456653	2.8784195319
97750000	97.75	2.5727506613	2.9765113099	2.5518871297	3.0647690925
98000000	98.00	2.3211756414	3.1627179792	2.3052295388	3.2582771614
98250000	98.25	2.5447165204	3.1654058278	2.4841094796	3.2649088774
98500000	98.50	2.6745533513	2.8902033711	2.6138394772	2.9351739556
98750000	98.75	2.7181558637	2.8565032985	2.6811131433	2.9895137497
99000000	99.00	2.4059662983	2.8011761509	2.3659789654	2.8450234429
99250000	99.25	2.4666646148	2.7825781564	2.4428352587	2.89099795
99500000	99.50	2.4232820516	2.8457445298	2.3861130192	2.9466698694
99750000	99.75	2.8391101479	3.0686371911	2.8032169835	3.1629353856
100000000	100.00	2.6693169396	2.6941594691	2.6020489147	2.8356010715
100250000	100.25	2.690354826	2.9878698486	2.6588400933	3.0862999885
100500000	100.50	2.8403681254	2.6996821645	2.790259107	2.7854904466
100750000	100.75	2.6570438486	3.0431902961	2.622241661	3.1631745898
101000000	101.00	2.6506012104	3.090978552	2.5919761451	3.2515179185
101250000	101.25	2.5013931712	2.8240359559	2.4668623045	2.9336891171
101500000	101.50	2.7949893856	3.1200572288	2.7541457199	3.2783489459
101750000	101.75	2.4566776337	2.6241480548	2.4200475863	2.7006544615
102000000	102.00	2.5704444075	2.6768611113	2.553933459	2.7701814248
102250000	102.25	2.6580859077	2.7664229264	2.5974071821	2.8522845645
102500000	102.50	2.459633602	2.661174183	2.4028652151	2.767131426
102750000	102.75	2.8566152612	2.6731464612	2.7697625184	2.7869575019
103000000	103.00	2.5549013062	3.0630732472	2.5192213089	3.1876394707
103250000	103.25	2.4182491061	2.686361563	2.4013730985	2.7701065545
103500000	103.50	2.754517832	3.0346846827	2.6925100555	3.1459344538
103750000	103.75	2.7628566525	3.3213376919	2.7203578048	3.464216293
104000000	104.00	2.5414425239	2.6848352894	2.4709183117	2.765722353
104250000	104.25	2.5714412764	2.8049507516	2.4901489865	2.9384835957
104500000	104.50	2.5815419022	2.9438308371	2.4963061504	3.1030637075
104750000	104.75	2.524926172	2.835232679	2.4848707941	2.9780341486
105000000	105.00	2.5375562999	2.6826248176	2.4686424573	2.777712572
105250000	105.25	2.4050143468	2.80988225	2.3554293214	2.9077712919
105500000	105.50	2.6469437221	3.1492450744	2.5594280466	3.2522916502
105750000	105.75	2.5795394973	3.3695673189	2.4932292658	3.5750657597
106000000	106.00	2.3930960097	2.6616082438	2.3542147416	2.7572081159
106250000	106.25	2.5290834978	3.0013838654	2.4638169128	3.1241330028
106500000	106.50	2.5809509593	2.8245980344	2.4972719979	2.9700707514
106750000	106.75	2.597892637	2.7702616546	2.5873333028	2.8701899316
107000000	107.00	2.4479111376	2.5889984194	2.3749387397	2.6877543618
107250000	107.25	2.6038426325	2.8330449411	2.5432985386	2.994248164
107500000	107.50	2.4963779913	2.6439756201	2.4545780191	2.8064130681
107750000	107.75	2.6808177567	2.6846330667	2.6100786835	2.8550226358
108000000	108.00	2.325165427	2.8128915523	2.3008491225	2.9618150749
108250000	108.25	2.3853299337	2.8885805022	2.3518028522	3.0710886922
108500000	108.50	2.5855218853	2.880116888	2.5226325656	3.0089566774
108750000	108.75	2.6712150779	2.8890911453	2.6456105484	3.0417961616
109000000	109.00	2.6506775756	2.961005221	2.5989210537	3.1234154724
109250000	109.25	2.4634544038	3.0198706033	2.4216299868	3.1509235379
109500000	109.50	2.4923391485	3.0749873454	2.4537167003	3.2056201997
109750000	109.75	2.448654481	3.1819109704	2.4437339976	3.3331313966
110000000	110.00	2.635938835	3.0188700333	2.606633852	3.2142092074
110250000	110.25	2.5597158863	3.3256145924	2.516101681	3.5282089707
110500000	110.50	2.4848434963	2.7406823498	2.4560070791	2.8801591551
110750000	110.75	2.4542242826	2.9152556821	2.3927882814	3.0507744066
111000000	111.00	2.5963810594	2.8799704582	2.5411867704	2.9876200075
111250000	111.25	2.5787148535	3.0926644759	2.5659088468	3.2989849041
111500000	111.50	2.6239592712	2.7818799214	2.5917856462	2.8984049958
111750000	111.75	2.5760212008	3.1549963847	2.5337105548	3.4100712028
112000000	112.00	2.8863532616	2.848212116	2.8498108648	2.9971521925
112250000	112.25	2.4936133274	2.7822355434	2.5144893146	2.8830412763
112500000	112.50	2.6760010451	2.9054352889	2.6316219427	3.0770318218
112750000	112.75	2.7708249563	3.2806306125	2.7514666592	3.4580383766
113000000	113.00	2.3963635648	3.485181034	2.3677191663	3.673881704
113250000	113.25	2.720800101	2.9036290079	2.6821171036	3.0847009496
113500000	113.50	2.3479430007	3.059723958	2.3355209136	3.2167288609
113750000	113.75	2.4459842743	2.7510592156	2.4390437002	2.8876444767
114000000	114.00	2.225211401	2.5973358459	2.2378513516	2.7022922638
114250000	114.25	2.4786431582	2.9199396045	2.4729775734	3.0685915073
114500000	114.50	2.3859821231	3.0165526821	2.3877804537	3.1884827109
114750000	114.75	2.6194675906	2.9541823009	2.5923381334	3.0564234363
115000000	115.00	2.3784485722	3.1063801928	2.3687015674	3.2374226926
115250000	115.25	2.4137571848	3.0814791925	2.4355726266	3.2144809668
115500000	115.50	2.5044664319	3.3489437535	2.5178516111	3.5809310203
115750000	115.75	2.5131275629	2.9278095499	2.5592167633	3.0605595302
116000000	116.00	2.4377211665	2.903904224	2.4653249563	3.005524035
116250000	116.25	2.5015647679	2.7423818885	2.5531394442	2.8356689375
116500000	116.50	2.4689314689	2.9929497895	2.5099963989	3.1426900243
116750000	116.75	2.2655618773	2.750914569	2.3116605783	2.8659583668
117000000	117.00	2.3623742285	2.7542341325	2.4217619052	2.8497992134
117250000	117.25	2.659520673	2.9992883476	2.722857675	3.0924801082
117500000	117.50	2.4232190553	3.1324920277	2.4657768813	3.3589146514
117750000	117.75	2.4559974594	3.0664996729	2.442251104	3.2303729493
118000000	118.00	2.2962024682	2.7142426601	2.3551783943	2.7610771535
118250000	118.25	2.2604324881	2.8511103695	2.2955880865	2.9756778911
118500000	118.50	2.4229198307	3.5796701655	2.4902571261	3.7333675806
118750000	118.75	2.5312693633	3.185850448	2.5730155574	3.2976469059
119000000	119.00	2.5090067367	2.8531948821	2.582857619	2.938261008
119250000	119.25	2.4145178309	2.8508878869	2.4405058649	2.9521595589
119500000	119.50	2.459139349	2.915742875	2.5254079494	3.0122324806
119750000	119.75	2.3637994883	3.2113876258	2.416229912	3.3387344426
120000000	120.00	2.7013287091	3.408231522	2.7855383929	3.5191970528
120250000	120.25	2.357303548	3.3356671115	2.441285245	3.458503545
120500000	120.50	2.3446344749	3.1653188937	2.4053301995	3.265477993
120750000	120.75	2.2366610652	3.4279256691	2.3124561784	3.5003454633
121000000	121.00	2.4018317935	3.092701212	2.5066277638	3.1717041479
121250000	121.25	2.2203895054	3.2201796134	2.2906222359	3.2869521583
121500000	121.50	2.3036010321	3.2488660898	2.3925773607	3.3734067276
121750000	121.75	2.553195213	3.1434593804	2.6696196785	3.2715827146
122000000	122.00	2.2754036791	3.3553322705	2.3527042968	3.4555055483
122250000	122.25	2.2542743811	2.894702721	2.3399286604	2.9516447181
122500000	122.50	2.6845721333	2.9320479415	2.8139712356	2.9898162503
122750000	122.75	2.239294577	3.2747100329	2.3400320016	3.3165215755
123000000	123.00	2.3389462991	3.0569819925	2.4443791546	3.1527798352
123250000	123.25	2.4163586336	3.0741439424	2.5237213834	3.1478035273
123500000	123.50	2.5318138168	3.4862791296	2.6433357333	3.5905585007
123750000	123.75	2.3325906111	3.4645695545	2.4560084272	3.5179505855
124000000	124.00	2.4907057794	3.0470422161	2.6164733254	3.1014778057
124250000	124.25	2.3740507429	3.2641573219	2.5019955598	3.3585558488
124500000	124.50	2.4217769506	3.1564456304	2.5467430205	3.213511636
124750000	124.75	2.633643966	3.3056335197	2.795227154	3.3731559343
125000000	125.00	2.4589409447	3.4463621964	2.6115714623	3.5354635538
125250000	125.25	2.3273513785	3.3709859783	2.4427930492	3.380084451
125500000	125.50	2.5062736339	3.0449144001	2.6396903699	3.0625379166
125750000	125.75	2.4782376194	3.4890736853	2.6145183431	3.4813113375
126000000	126.00	2.2305261347	3.4990430268	2.3048044361	3.4836209543
126250000	126.25	2.377850944	3.2667240065	2.5191037586	3.3215165773
126500000	126.50	2.5884748495	3.2687630861	2.7184593658	3.2452344927
126750000	126.75	2.3150442109	3.4081829036	2.4537227329	3.4316801283
127000000	127.00	2.5145818183	2.8393171646	2.6797057448	2.8622123605
127250000	127.25	2.2143700313	2.9140454191	2.3154641712	2.9637852824
127500000	127.50	2.4580678364	3.2804491885	2.5954125021	3.3573259328
127750000	127.75	2.5677132929	3.3929193217	2.7306539577	3.408097806
128000000	128.00	2.4393063803	3.3056262955	2.5825559505	3.2936379845
128250000	128.25	2.6322645984	3.2810120382	2.8020125955	3.3112156438
128500000	128.50	2.5609953689	3.2177239133	2.7444424601	3.2176248891
128750000	128.75	2.1211315838	3.3343389064	2.2396020487	3.3230717045
129000000	129.00	2.3273993739	2.8883605899	2.4688653903	2.9087243433
129250000	129.25	2.5107245993	3.3414724891	2.6426384015	3.3369843422
129500000	129.50	2.4295559111	3.3102585852	2.6350122025	3.2756520412
129750000	129.75	2.6464616597	3.3632270627	2.8251901857	3.3483650225
130000000	130.00	2.4237291385	3.7989840044	2.6097017305	3.6798473101
130250000	130.25	2.3630200113	3.5771597244	2.5311779783	3.5561410186
130500000	130.50	2.6166489387	3.4809185747	2.809938363	3.4633431805
130750000	130.75	2.6361856382	3.3926053179	2.7692131342	3.3550043059
131000000	131.00	2.4333889342	3.9967351088	2.587870418	3.9589836756
131250000	131.25	2.4141460578	3.9247678365	2.6436058947	3.9255962456
131500000	131.50	2.3249617705	3.6734484766	2.516492107	3.6411504528
131750000	131.75	2.6128662206	3.0366900045	2.7965813375	3.0102927985
132000000	132.00	2.2729837548	4.0378433073	2.4237230336	3.9912339043
132250000	132.25	2.3032029189	3.4447026792	2.4572236965	3.4448060254
132500000	132.50	2.5504726619	3.627959098	2.6722469901	3.5486147168
132750000	132.75	2.5064862394	3.2530517974	2.6683306777	3.2420657523
133000000	133.00	2.3438888098	3.223642626	2.4934373784	3.1449677926
133250000	133.25	2.3863451064	3.1202779207	2.5717363024	3.0699994482
133500000	133.50	2.7060853791	3.486792502	2.8640552168	3.4080930928
133750000	133.75	2.3588998641	3.5640145224	2.5024031081	3.4433091718
134000000	134.00	2.1832263275	3.2047593613	2.3402586393	3.1373196231
134250000	134.25	2.7916103493	3.9227737674	2.9601643287	3.8247481282
134500000	134.50	2.6608889799	3.9127529994	2.8776120536	3.8150670114
134750000	134.75	2.4592347932	3.6345283927	2.6333756149	3.5185903518
135000000	135.00	2.4608944402	3.5545769122	2.5969037552	3.3957369645
135250000	135.25	2.1903423024	3.6070183475	2.3046403504	3.5114354452
135500000	135.50	2.2119649762	3.6174646171	2.378756823	3.5207888112
135750000	135.75	2.3848973634	3.197653531	2.4758373163	3.1131323759
136000000	136.00	2.6231047446	3.3229785395	2.8141890126	3.2451536743
136250000	136.25	2.6943549733	3.6376270794	2.8663760092	3.5879413959
136500000	136.50	2.5930610309	3.7292296045	2.7964559992	3.6471505007
136750000	136.75	2.5022005945	3.4129683872	2.6612552257	3.3101989642
137000000	137.00	2.5134173259	3.48481678	2.6601133453	3.3620858334
137250000	137.25	2.6416288449	3.5692966194	2.869798346	3.4800117586
137500000	137.50	2.6575629093	3.6681188632	2.8212188051	3.5191061182
137750000	137.75	2.5480285747	3.7762173739	2.7295467748	3.6593267278
138000000	138.00	2.4847238216	3.5482477955	2.6240781423	3.4029771927
138250000	138.25	2.5815541803	3.2296883543	2.7419488198	3.0826475129
138500000	138.50	2.5190684513	3.7647596889	2.6748078057	3.6125325885
138750000	138.75	2.6266398268	3.5653762979	2.7539391925	3.4045476679
139000000	139.00	2.4976756353	3.6539206627	2.6549319916	3.5371971203
139250000	139.25	2.3486906072	3.192448826	2.4582813299	3.0875395339
139500000	139.50	2.6804210009	3.6017468778	2.8357506192	3.4772601663
139750000	139.75	2.6795709544	3.8178205164	2.8698265113	3.6395493551
140000000	140.00	2.6511016505	3.6312597772	2.8168140895	3.4747797351
140250000	140.25	2.6170017608	3.597375629	2.7587789659	3.4142778103
140500000	140.50	2.7245885003	3.4484507263	2.8594104486	3.3026093073
140750000	140.75	2.8698651568	3.5416844299	2.9999300822	3.3915792292
141000000	141.00	2.6711044839	3.4862824055	2.8307724034	3.3358937285
141250000	141.25	2.6272443023	3.8229118733	2.7782031803	3.634013011
141500000	141.50	2.8338929309	3.7116593433	2.9795914349	3.5219929975
141750000	141.75	3.0036854078	3.8853418049	3.0971312606	3.6852863841
142000000	142.00	2.4876630871	3.3568276254	2.5985843343	3.2033872745
142250000	142.25	2.5710263927	3.5987570186	2.6788164009	3.4350729814
142500000	142.50	2.8560663004	4.2481248681	3.0236882324	4.0251719871
142750000	142.75	2.760258488	4.3526442385	2.8949088028	4.1315012423
143000000	143.00	2.8138736573	3.3048876633	2.9592241626	3.1703299248
143250000	143.25	3.0569243197	4.0505446089	3.1854209693	3.7891625781
143500000	143.50	2.8045090988	3.6454423401	2.9173829246	3.451072882
143750000	143.75	3.0058112753	3.5317115652	3.1325835746	3.3282371867
144000000	144.00	2.6921297143	3.51783922	2.7785451545	3.4033787202
144250000	144.25	3.0074206485	3.2755189976	3.0701376014	3.1494863748
144500000	144.50	2.853037751	3.6231649685	2.9625117427	3.469082587
144750000	144.75	2.5914756919	3.8043616232	2.677998533	3.5704331748
145000000	145.00	3.3062607274	4.0083843454	3.4668641819	3.8487053082
145250000	145.25	3.0971038341	3.4523439932	3.1627195925	3.3155195545
145500000	145.50	3.0531751809	3.5574279597	3.1265627328	3.3605682664
145750000	145.75	2.9020539562	3.5570234218	2.9580773071	3.3907564589
146000000	146.00	2.7788191663	3.8657269826	2.847640128	3.6750828202
146250000	146.25	3.4321122898	4.0732640941	3.5182069108	3.8758676634
146500000	146.50	2.9307113526	3.6777033091	2.9938351796	3.5124968511
146750000	146.75	2.9458157014	4.0217457342	3.0230998703	3.8413749346
147000000	147.00	3.0120596897	3.6915896601	3.023044364	3.5263937484
147250000	147.25	3.2140696158	3.5649320673	3.2360112359	3.3896044088
147500000	147.50	2.9643508556	3.6777120979	3.0107550195	3.4501839242
147750000	147.75	3.0832736461	3.562213625	3.0936829536	3.3632326254
148000000	148.00	2.9655496501	4.1900127263	3.066324536	3.943943268
148250000	148.25	3.4382744482	3.7150001217	3.4784801833	3.5222029346
148500000	148.50	3.1272983892	3.6348253495	3.1678977358	3.4664658687
148750000	148.75	3.2445929977	3.8250324425	3.2838229494	3.6321217754
149000000	149.00	3.053161197	3.8994793084	3.0725445359	3.670503321
149250000	149.25	3.0531679745	3.9328866586	3.1260840731	3.7053677555
149500000	149.50	2.9011142846	3.9428328598	2.8779825202	3.7065499027
149750000	149.75	3.3243864527	3.721583076	3.3912259485	3.5354141431
150000000	150.00	3.5173324288	3.9112023968	3.5400256636	3.7123644884
150250000	150.25	3.0081068574	3.8937404519	2.9913999748	3.6796676262
150500000	150.50	3.771361198	3.4362468061	3.8019259472	3.2700350154
Input & Output VSWR
With and Without Output Protection Diodes
Frequency [MHz]
VSWR