## Results Summary
RESULTS SUMMARY
	10 [MHz]	20 [MHz]	30 [MHz]	40 [MHz]	Average
Gain [dB]	37.140	37.282	36.874	36.878	37.044
Input P1dB [dBm], w/ diodes	-28.410	-28.410	-27.910	-27.410	-28.035
Output P1dB [dBm], w/ diodes	6.380	6.700	6.990	7.160	6.808
Input P1dB [dBm], w/o diodes	-18.910	-18.910	-18.410	-17.695	-18.481
Output P1dB [dBm], w/o diodes	16.115	16.000	16.470	16.800	16.346
IIP3 [dBm]	-5.211	-4.711	-4.963	-4.044	-4.732
OIP3 [dBm]	31.930	32.571	31.911	32.834	32.312
Input VSWR	1.543	1.347	1.363	1.366	1.405
Output VSWR	1.117	1.447	1.323	1.468	1.339

Supply Voltage: 13.8V, 0.300 A
Gali-74 Bias Resistor, 30 Ohms
Gali-6 Bias Resistor, 33 Ohms
Spec A – +20dBm Ref Level, 40.00 dB attenuation, 100 Average, RBW 100 Hz, VBW 100 Hz, Span 100 kHz
Two-Tone test conducted at 20 kHz spacing, 10 MHz example Below
M1 – 9.970 MHz, M2 – 9.990 MHz, M3 – 10.01 MHz, M4 – 10.03 MHz
ZMSCJ-2-1 AVG IL [dB] – 0.600 dB
Fixed Attenuator, FW-10+, 10.01 dB
Assumption is that the R&S SML01 Signal Generator is accurate output power

## Noise
Frequency [MHz]	Y-Factor [dB]	NF [dB]	NF [dB]	ZMSCJ-2-1 AVG IL [dB]	NF Corrected [dB]
5.0	9.25	6.420	6.420	0.600	5.8195026422
10.0	10.15	5.411	5.411	0.600	4.811223597
12.0	10.54	4.982	4.982	0.600	4.3815185133
15.0	10.50	5.025	5.025	0.600	4.425412622
20.0	10.06	5.511	5.511	0.600	4.9109591209
25.0	10.61	4.905	4.905	0.600	4.3047977514
30.0	10.74	4.763	4.763	0.600	4.1626266286
40.0	10.14	5.422	5.422	0.600	4.8222943172
50.0	10.05	5.522	5.522	0.600	4.9220547178
					4.5926109085
Noise Source HP 346B, ENR = 15.12 dB
Spec A – Keysight N9343C	15.12
RBW = VBW = 1.0 MHz, Sweep = 1.985 sec, AVG = 20
Delta Markers to directly measure log scale Y-Factor
Y factor measured with Noise Source Off, set delta, Noise Source On

## P1dB_10MHz
Generator Power [dBm]	Fixed Attenuator [dB]	ZMSCJ-2-1 AVG IL [dB]	Input Power [dBm]	Output Power [dBm]	Gain	Linear Trend [dBm]	Linear Delta [dB]
-90	10.01	0.600	-99.41	-63.60	35.81	-63.5349085959	0.0650914041
-80	10.01	0.600	-89.41	-53.45	35.96	-53.5140900419	-0.0640900419
-70	10.01	0.600	-79.41	-43.48	35.93	-43.4932714879	-0.0132714879
-60	10.01	0.600	-69.41	-33.49	35.92	-33.4724529339	0.0175470661
-50	10.01	0.600	-59.41	-23.51	35.9	-23.4516343799	0.0583656201
-40	10.01	0.600	-49.41	-13.45	35.96	-13.4308158259	0.0191841741
-39	10.01	0.600	-48.41	-12.39	36.02	-12.4287339705	-0.0387339705
-38	10.01	0.600	-47.41	-11.38	36.03	-11.4266521151	-0.0466521151
-37	10.01	0.600	-46.41	-10.37	36.04	-10.4245702597	-0.0545702597
-36	10.01	0.600	-45.41	-9.38	36.03	-9.4224884043	-0.0424884043
-35	10.01	0.600	-44.41	-8.37	36.04	-8.4204065489	-0.0504065489
-34	10.01	0.600	-43.41	-7.42	35.99	-7.4183246935	0.0016753065
-33	10.01	0.600	-42.41	-6.41	36	-6.4162428381	-0.0062428381
-32	10.01	0.600	-41.41	-5.41	36	-5.4141609827	-0.0041609827
-31	10.01	0.600	-40.41	-4.40	36.01	-4.4120791273	-0.0120791273
-30	10.01	0.600	-39.41	-3.40	36.01	-3.4099972719	-0.0099972719
-29	10.01	0.600	-38.41	-2.47	35.94	-2.4079154165	0.0620845835
-28	10.01	0.600	-37.41	-1.45	35.96	-1.4058335611	0.0441664389
-27	10.01	0.600	-36.41	-0.44	35.97	-0.4037517057	0.0362482943
-26	10.01	0.600	-35.41	0.56	35.97	0.5983301497	0.0383301497
-25	10.01	0.600	-34.41	1.56	35.97	1.6004120051	0.0404120051
-24	10.01	0.600	-33.41	2.51	35.92	2.6024938605	0.0924938605
-23	10.01	0.600	-32.41	3.51	35.92	3.6045757159	0.0945757159
-22	10.01	0.600	-31.41	4.52	35.93	4.6066575713	0.0866575713
-21	10.01	0.600	-30.41	5.51	35.92	5.6087394267	0.0987394267
-20	10.01	0.600	-29.41	6.51	35.92	6.6108212821	0.1008212821
-19	10.01	0.600	-28.41	7.45	35.86	7.6129031375	0.1629031375
-18	10.01	0.600	-27.41	8.45	35.86	8.6149849929	0.1649849929
-17	10.01	0.600	-26.41	9.45	35.86	9.6170668483	0.1670668483
-16	10.01	0.600	-25.41	10.44	35.85	10.6191487037	0.1791487037
-15	10.01	0.600	-24.41	11.40	35.81	11.6212305591	0.2212305591
-14	10.01	0.600	-23.41	12.36	35.77	12.6233124145	0.2633124145
-13	10.01	0.600	-22.41	13.35	35.76	13.6253942699	0.2753942699
-12	10.01	0.600	-21.41	14.31	35.72	14.6274761253	0.3174761253
-11	10.01	0.600	-20.41	15.22	35.63	15.6295579807	0.4095579807
-10	10.01	0.600	-19.41	15.88	35.29	16.6316398361	0.7516398361	1.0176807638
-9	10.01	0.600	-18.41	16.35	34.76	17.6337216915	1.2837216915	-18.91
-8	10.01	0.600	-17.41	16.74	34.15	18.6358035469	1.8958035469	16.115
-7	10.01	0.600	-16.41	17.04	33.45	19.6378854023	2.5978854023
-6	10.01	0.600	-15.41	17.29	32.7	20.6399672577	3.3499672577
-5	10.01	0.600	-14.41	17.51	31.92	21.6420491131	4.1320491131
-4	10.01	0.600	-13.41	17.71	31.12	22.6441309685	4.9341309685
-3	10.01	0.600	-12.41	17.89	30.3	23.6462128239	5.7562128239
-2	10.01	0.600	-11.41	18.07	29.48	24.6482946793	6.5782946793
-1	10.01	0.600	-10.41	18.22	28.63	25.6503765347	7.4303765347
0	10.01	0.600	-9.41	18.33	27.74	26.6524583901	8.3224583901
1	10.01	0.600	-8.41	18.38	26.79	27.6545402455	9.2745402455
2	10.01	0.600	-7.41	18.40	25.81	28.6566221009	10.2566221009
3	10.01	0.600	-6.41	18.37	24.78	29.6587039563	11.2887039563
4	10.01	0.600	-5.41	18.32	23.73	30.6607858117	12.3407858117
5	10.01	0.600	-4.41	18.22	22.63	31.6628676671	13.4428676671

## IMD-10MHz
Siggen Power [dBm]	Fixed Attenuator [dB]	Attenuator Setting [dB]	ZMSCJ-2-1 AVG IL [dB]	ZFSC-2-4-S+ AVG IL [dB]	M1 [dB]	M2 [dB]	M3 [dB]	M4 [dB]	Input Power [dBm]	Fundamental Average [dBm]	IM3 Average [dBm]	IMD [dB]	IP3 low	IP3 hi	IIP3	OIP3	GAIN
-5	10.01	0	0.600	3.344	-0.76	13.39	13.25	-0.90	-18.954	13.320	-0.830	14.15	20.395	20.395	-11.8794215054	20.395	32.2744215054
-5	10.01	1	0.600	3.344	-1.70	13.14	13.03	-1.82	-19.954	13.085	-1.760	14.845	20.505	20.51	-12.5319215054	20.5075	33.0394215054
-5	10.01	2	0.600	3.344	-2.95	12.85	12.75	-3.05	-20.954	12.800	-3.000	15.8	20.7	20.7	-13.0544215054	20.7	33.7544215054
-5	10.01	3	0.600	3.344	-4.50	12.53	12.45	-4.59	-21.954	12.490	-4.545	17.035	21.005	21.01	-13.4369215054	21.0075	34.4444215054
-5	10.01	4	0.600	3.344	-6.49	12.17	12.09	-6.58	-22.954	12.130	-6.535	18.665	21.46	21.465	-13.6219215054	21.4625	35.0844215054
-5	10.01	5	0.600	3.344	-9.21	11.74	11.66	-9.30	-23.954	11.700	-9.255	20.955	22.175	22.18	-13.4769215054	22.1775	35.6544215054
-5	10.01	6	0.600	3.344	-12.90	11.23	11.16	-13.00	-24.954	11.195	-12.950	24.145	23.26	23.275	-12.8819215054	23.2675	36.1494215054
-5	10.01	7	0.600	3.344	-17.88	10.64	10.58	-18.01	-25.954	10.610	-17.945	28.555	24.87	24.905	-11.6769215054	24.8875	36.5644215054
-5	10.01	8	0.600	3.344	-25.53	9.90	9.84	-25.71	-26.954	9.870	-25.620	35.49	27.585	27.645	-9.2094215054	27.615	36.8244215054
-5	10.01	9	0.600	3.344	-34.74	9.02	8.96	-35.07	-27.954	8.990	-34.905	43.895	30.87	31.005	-6.0069215054	30.9375	36.9444215054
-5	10.01	10	0.600	3.344	-38.54	8.08	8.02	-38.84	-28.954	8.050	-38.690	46.74	31.36	31.48	-5.5844215054	31.42	37.0044215054
-5	10.01	11	0.600	3.344	-40.90	7.18	7.12	-41.40	-29.954	7.150	-41.150	48.3	31.19	31.41	-5.8044215054	31.3	37.1044215054
-5	10.01	12	0.600	3.344	-43.64	6.20	6.14	-44.11	-30.954	6.170	-43.875	50.045	31.09	31.295	-5.9319215054	31.1925	37.1244215054
-5	10.01	13	0.600	3.344	-46.36	5.22	5.17	-46.99	-31.954	5.195	-46.675	51.87	30.985	31.275	-6.0194215054	31.13	37.1494215054
-5	10.01	14	0.600	3.344	-49.52	4.25	4.20	-50.30	-32.954	4.225	-49.910	54.135	31.11	31.475	-5.8869215054	31.2925	37.1794215054
-5	10.01	15	0.600	3.344	-53.15	3.25	3.20	-53.98	-33.954	3.225	-53.565	56.79	31.425	31.815	-5.5594215054	31.62	37.1794215054
-5	10.01	16	0.600	3.344	-57.02	2.25	2.20	-58.26	-34.954	2.225	-57.640	59.865	31.86	32.455	-5.0219215054	32.1575	37.1794215054
-5	10.01	17	0.600	3.344	-61.10	1.29	1.24	-63.20	-35.954	1.265	-62.150	63.415	32.46	33.485	-4.2469215054	32.9725	37.2194215054
-5	10.01	18	0.600	3.344	-65.70	0.28	0.24	-65.70	-36.954	0.260	-65.700	65.96	33.25	33.23	-3.9744215054	33.24	37.2144215054
-5	10.01	19	0.600	3.344	-68.50	-0.73	-0.76	-68.50	-37.954	-0.745	-68.500	67.755	33.14	33.125	-4.0769215054	33.1325	37.2094215054

														IIP3	-5.211
														OIP3	31.930

## P1dB_20MHz
Generator Power [dBm]	Fixed Attenuator [dB]	ZMSCJ-2-1 AVG IL [dB]	Input Power [dBm]	Output Power [dBm]	Gain	Linear Trend [dBm]	Linear Delta [dB]
-90	10.01	0.600	-99.41	-63.60	35.81	-63.6202284176	-0.0202284176
-80	10.01	0.600	-89.41	-53.55	35.86	-53.5999711576	-0.0499711576
-70	10.01	0.600	-79.41	-43.61	35.8	-43.5797138976	0.0302861024
-60	10.01	0.600	-69.41	-33.62	35.79	-33.5594566376	0.0605433624
-50	10.01	0.600	-59.41	-23.64	35.77	-23.5391993776	0.1008006224
-40	10.01	0.600	-49.41	-13.56	35.85	-13.5189421176	0.0410578824
-39	10.01	0.600	-48.41	-12.49	35.92	-12.5169163916	-0.0269163916
-38	10.01	0.600	-47.41	-11.48	35.93	-11.5148906656	-0.0348906656
-37	10.01	0.600	-46.41	-10.47	35.94	-10.5128649396	-0.0428649396
-36	10.01	0.600	-45.41	-9.46	35.95	-9.5108392136	-0.0508392136
-35	10.01	0.600	-44.41	-8.45	35.96	-8.5088134876	-0.0588134876
-34	10.01	0.600	-43.41	-7.50	35.91	-7.5067877616	-0.0067877616
-33	10.01	0.600	-42.41	-6.50	35.91	-6.5047620356	-0.0047620356
-32	10.01	0.600	-41.41	-5.49	35.92	-5.5027363096	-0.0127363096
-31	10.01	0.600	-40.41	-4.49	35.92	-4.5007105836	-0.0107105836
-30	10.01	0.600	-39.41	-3.48	35.93	-3.4986848576	-0.0186848576
-29	10.01	0.600	-38.41	-2.53	35.88	-2.4966591316	0.0333408684
-28	10.01	0.600	-37.41	-1.52	35.89	-1.4946334056	0.0253665944
-27	10.01	0.600	-36.41	-0.52	35.89	-0.4926076796	0.0273923204
-26	10.01	0.600	-35.41	0.49	35.9	0.5094180464	0.0194180464
-25	10.01	0.600	-34.41	1.49	35.9	1.5114437724	0.0214437724
-24	10.01	0.600	-33.41	2.43	35.84	2.5134694984	0.0834694984
-23	10.01	0.600	-32.41	3.44	35.85	3.5154952244	0.0754952244
-22	10.01	0.600	-31.41	4.45	35.86	4.5175209504	0.0675209504
-21	10.01	0.600	-30.41	5.43	35.84	5.5195466764	0.0895466764
-20	10.01	0.600	-29.41	6.44	35.85	6.5215724024	0.0815724024
-19	10.01	0.600	-28.41	7.41	35.82	7.5235981284	0.1135981284
-18	10.01	0.600	-27.41	8.40	35.81	8.5256238544	0.1256238544
-17	10.01	0.600	-26.41	9.39	35.8	9.5276495804	0.1376495804
-16	10.01	0.600	-25.41	10.38	35.79	10.5296753064	0.1496753064
-15	10.01	0.600	-24.41	11.37	35.78	11.5317010324	0.1617010324
-14	10.01	0.600	-23.41	12.33	35.74	12.5337267584	0.2037267584
-13	10.01	0.600	-22.41	13.30	35.71	13.5357524844	0.2357524844
-12	10.01	0.600	-21.41	14.28	35.69	14.5377782104	0.2577782104
-11	10.01	0.600	-20.41	15.17	35.58	15.5398039364	0.3698039364
-10	10.01	0.600	-19.41	15.80	35.21	16.5418296624	0.7418296624	1.0428425254
-9	10.01	0.600	-18.41	16.20	34.61	17.5438553884	1.3438553884	-18.91
-8	10.01	0.600	-17.41	16.54	33.95	18.5458811144	2.0058811144	16
-7	10.01	0.600	-16.41	16.82	33.23	19.5479068404	2.7279068404
-6	10.01	0.600	-15.41	17.07	32.48	20.5499325664	3.4799325664
-5	10.01	0.600	-14.41	17.31	31.72	21.5519582924	4.2419582924
-4	10.01	0.600	-13.41	17.53	30.94	22.5539840184	5.0239840184
-3	10.01	0.600	-12.41	17.74	30.15	23.5560097444	5.8160097444
-2	10.01	0.600	-11.41	17.94	29.35	24.5580354704	6.6180354704
-1	10.01	0.600	-10.41	18.12	28.53	25.5600611964	7.4400611964
0	10.01	0.600	-9.41	18.26	27.67	26.5620869224	8.3020869224
1	10.01	0.600	-8.41	18.35	26.76	27.5641126484	9.2141126484
2	10.01	0.600	-7.41	18.38	25.79	28.5661383744	10.1861383744
3	10.01	0.600	-6.41	18.38	24.79	29.5681641004	11.1881641004
4	10.01	0.600	-5.41	18.35	23.76	30.5701898264	12.2201898264
5	10.01	0.600	-4.41	18.28	22.69	31.5722155524	13.2922155524

## IMD-20MHz
Siggen Power [dBm]	Fixed Attenuator [dB]	Attenuator Setting [dB]	ZMSCJ-2-1 AVG IL [dB]	ZFSC-2-4-S+ AVG IL [dB]	M1 [dB]	M2 [dB]	M3 [dB]	M4 [dB]	Input Power [dBm]	Fundamental Average [dBm]	IM3 Average [dBm]	IMD [dB]	IP3 low	IP3 hi	IIP3	OIP3	GAIN
-5	10.01	0	0.600	3.200	-0.95	13.26	13.28	-1.08	-18.810	13.270	-1.015	14.285	20.375	20.45	-11.6671360989	20.4125	32.0796360989
-5	10.01	1	0.600	3.200	-1.83	13.01	13.03	-1.95	-19.810	13.020	-1.890	14.91	20.44	20.51	-12.3546360989	20.475	32.8296360989
-5	10.01	2	0.600	3.200	-2.97	12.72	12.74	-3.10	-20.810	12.730	-3.035	15.765	20.575	20.65	-12.9271360989	20.6125	33.5396360989
-5	10.01	3	0.600	3.200	-4.41	12.41	12.43	-4.53	-21.810	12.420	-4.470	16.89	20.83	20.9	-13.3646360989	20.865	34.2296360989
-5	10.01	4	0.600	3.200	-6.29	12.06	12.08	-6.39	-22.810	12.070	-6.340	18.41	21.245	21.305	-13.6046360989	21.275	34.8796360989
-5	10.01	5	0.600	3.200	-8.89	11.64	11.66	-8.99	-23.810	11.650	-8.940	20.59	21.915	21.975	-13.5146360989	21.945	35.4596360989
-5	10.01	6	0.600	3.200	-12.55	11.16	11.19	-12.65	-24.810	11.175	-12.600	23.775	23.03	23.095	-12.9221360989	23.0625	35.9846360989
-5	10.01	7	0.600	3.200	-17.73	10.60	10.63	-17.86	-25.810	10.615	-17.795	28.41	24.78	24.86	-11.6046360989	24.82	36.4246360989
-5	10.01	8	0.600	3.200	-27.16	9.88	9.91	-26.38	-26.810	9.895	-26.770	36.665	28.415	28.04	-8.4771360989	28.2275	36.7046360989
-5	10.01	9	0.600	3.200	-35.30	8.99	9.02	-35.74	-27.810	9.005	-35.520	44.525	31.15	31.385	-5.5471360989	31.2675	36.8146360989
-5	10.01	10	0.600	3.200	-38.60	8.04	8.08	-39.16	-28.810	8.060	-38.880	46.94	31.38	31.68	-5.3396360989	31.53	36.8696360989
-5	10.01	11	0.600	3.200	-41.01	7.14	7.17	-41.61	-29.810	7.155	-41.310	48.465	31.23	31.545	-5.5771360989	31.3875	36.9646360989
-5	10.01	12	0.600	3.200	-43.70	6.16	6.19	-44.21	-30.810	6.175	-43.955	50.13	31.105	31.375	-5.7446360989	31.24	36.9846360989
-5	10.01	13	0.600	3.200	-46.58	5.18	5.22	-47.30	-31.810	5.200	-46.940	52.14	31.08	31.46	-5.7396360989	31.27	37.0096360989
-5	10.01	14	0.600	3.200	-49.71	4.21	4.24	-50.65	-32.810	4.225	-50.180	54.405	31.185	31.67	-5.6071360989	31.4275	37.0346360989
-5	10.01	15	0.600	3.200	-53.25	3.20	3.24	-54.43	-33.810	3.220	-53.840	57.06	31.445	32.055	-5.2796360989	31.75	37.0296360989
-5	10.01	16	0.600	3.200	-57.50	2.22	2.25	-58.57	-34.810	2.235	-58.035	60.27	32.095	32.645	-4.6746360989	32.37	37.0446360989
-5	10.01	17	0.600	3.200	-61.85	1.24	1.28	-63.49	-35.810	1.260	-62.670	63.93	32.805	33.645	-3.8446360989	33.225	37.0696360989
-5	10.01	18	0.600	3.200	-64.50	0.23	0.27	-67.08	-36.810	0.250	-65.790	66.04	32.615	33.925	-3.7896360989	33.27	37.0596360989
-5	10.01	19	0.600	3.200	-67.75	-0.77	-0.74	-68.83	-37.810	-0.755	-68.290	67.535	32.735	33.29	-4.0421360989	33.0125	37.0546360989

														IIP3	-4.9221360989
														OIP3	32.3597236075

## P1dB_30MHz
Generator Power [dBm]	Fixed Attenuator [dB]	ZMSCJ-2-1 AVG IL [dB]	Input Power [dBm]	Output Power [dBm]	Gain	Linear Trend [dBm]	Linear Delta [dB]
-90	10.01	0.600	-99.41	-63.50	35.91	-63.6447530714	-0.1447530714
-80	10.01	0.600	-89.41	-53.70	35.71	-53.6273178734	0.0726821266
-70	10.01	0.600	-79.41	-43.65	35.76	-43.6098826754	0.0401173246
-60	10.01	0.600	-69.41	-33.68	35.73	-33.5924474774	0.0875525226
-50	10.01	0.600	-59.41	-23.68	35.73	-23.5750122794	0.1049877206
-40	10.01	0.600	-49.41	-13.60	35.81	-13.5575770814	0.0424229186
-39	10.01	0.600	-48.41	-12.52	35.89	-12.5558335616	-0.0358335616
-38	10.01	0.600	-47.41	-11.51	35.9	-11.5540900418	-0.0440900418
-37	10.01	0.600	-46.41	-10.51	35.9	-10.552346522	-0.042346522
-36	10.01	0.600	-45.41	-9.51	35.9	-9.5506030022	-0.0406030022
-35	10.01	0.600	-44.41	-8.49	35.92	-8.5488594824	-0.0588594824
-34	10.01	0.600	-43.41	-7.54	35.87	-7.5471159626	-0.0071159626
-33	10.01	0.600	-42.41	-6.54	35.87	-6.5453724428	-0.0053724428
-32	10.01	0.600	-41.41	-5.54	35.87	-5.543628923	-0.003628923
-31	10.01	0.600	-40.41	-4.53	35.88	-4.5418854032	-0.0118854032
-30	10.01	0.600	-39.41	-3.52	35.89	-3.5401418834	-0.0201418834
-29	10.01	0.600	-38.41	-2.57	35.84	-2.5383983636	0.0316016364
-28	10.01	0.600	-37.41	-1.55	35.86	-1.5366548438	0.0133451562
-27	10.01	0.600	-36.41	-0.55	35.86	-0.534911324	0.015088676
-26	10.01	0.600	-35.41	0.46	35.87	0.4668321958	0.0068321958
-25	10.01	0.600	-34.41	1.46	35.87	1.4685757156	0.0085757156
-24	10.01	0.600	-33.41	2.40	35.81	2.4703192354	0.0703192354
-23	10.01	0.600	-32.41	3.41	35.82	3.4720627552	0.0620627552
-22	10.01	0.600	-31.41	4.41	35.82	4.473806275	0.063806275
-21	10.01	0.600	-30.41	5.42	35.83	5.4755497948	0.0555497948
-20	10.01	0.600	-29.41	6.41	35.82	6.4772933146	0.0672933146
-19	10.01	0.600	-28.41	7.38	35.79	7.4790368344	0.0990368344
-18	10.01	0.600	-27.41	8.38	35.79	8.4807803542	0.1007803542
-17	10.01	0.600	-26.41	9.37	35.78	9.482523874	0.112523874
-16	10.01	0.600	-25.41	10.36	35.77	10.4842673938	0.1242673938
-15	10.01	0.600	-24.41	11.34	35.75	11.4860109136	0.1460109136
-14	10.01	0.600	-23.41	12.30	35.71	12.4877544334	0.1877544334
-13	10.01	0.600	-22.41	13.28	35.69	13.4894979532	0.2094979532
-12	10.01	0.600	-21.41	14.26	35.67	14.491241473	0.231241473
-11	10.01	0.600	-20.41	15.20	35.61	15.4929849928	0.2929849928
-10	10.01	0.600	-19.41	15.95	35.36	16.4947285126	0.5447285126
-9	10.01	0.600	-18.41	16.47	34.88	17.4964720324	1.0264720324
-8	10.01	0.600	-17.41	16.88	34.29	18.4982155522	1.6182155522
-7	10.01	0.600	-16.41	17.22	33.63	19.499959072	2.279959072
-6	10.01	0.600	-15.41	17.50	32.91	20.5017025918	3.0017025918
-5	10.01	0.600	-14.41	17.75	32.16	21.5034461116	3.7534461116
-4	10.01	0.600	-13.41	17.95	31.36	22.5051896314	4.5551896314
-3	10.01	0.600	-12.41	18.16	30.57	23.5069331512	5.3469331512
-2	10.01	0.600	-11.41	18.33	29.74	24.508676671	6.178676671
-1	10.01	0.600	-10.41	18.46	28.87	25.5104201908	7.0504201908
0	10.01	0.600	-9.41	18.55	27.96	26.5121637106	7.9621637106
1	10.01	0.600	-8.41	18.61	27.02	27.5139072304	8.9039072304
2	10.01	0.600	-7.41	18.63	26.04	28.5156507502	9.8856507502
3	10.01	0.600	-6.41	18.61	25.02	29.51739427	10.90739427
4	10.01	0.600	-5.41	18.57	23.98	30.5191377898	11.9491377898
5	10.01	0.600	-4.41	18.49	22.9	31.5208813096	13.0308813096

## IMD-30MHz
Siggen Power [dBm]	Fixed Attenuator [dB]	Attenuator Setting [dB]	ZMSCJ-2-1 AVG IL [dB]	ZFSC-2-4-S+ AVG IL [dB]	M1 [dB]	M2 [dB]	M3 [dB]	M4 [dB]	Input Power [dBm]	Fundamental Average [dBm]	IM3 Average [dBm]	IMD [dB]	IP3 low	IP3 hi	IIP3	OIP3	GAIN
-5	10.01	0	0.600	3.445	-1.00	13.65	13.72	-0.86	-19.055	13.685	-0.930	14.615	21.010	20.975	-11.747	20.993	32.740
-5	10.01	1	0.600	3.445	-2.03	13.40	13.46	-1.88	-20.055	13.430	-1.955	15.385	21.145	21.100	-12.362	21.123	33.485
-5	10.01	2	0.600	3.445	-3.38	13.10	13.16	-3.25	-21.055	13.130	-3.315	16.445	21.370	21.335	-12.832	21.353	34.185
-5	10.01	3	0.600	3.445	-5.08	12.76	12.82	-4.95	-22.055	12.790	-5.015	17.805	21.710	21.675	-13.152	21.693	34.845
-5	10.01	4	0.600	3.445	-7.29	12.36	12.43	-7.17	-23.055	12.395	-7.230	19.625	22.220	22.195	-13.242	22.208	35.450
-5	10.01	5	0.600	3.445	-10.35	11.89	11.96	-10.23	-24.055	11.925	-10.290	22.215	23.045	23.020	-12.947	23.033	35.980
-5	10.01	6	0.600	3.445	-14.57	11.34	11.41	-14.48	-25.055	11.375	-14.525	25.9	24.330	24.320	-12.105	24.325	36.430
-5	10.01	7	0.600	3.445	-20.48	10.72	10.78	-20.42	-26.055	10.750	-20.450	31.2	26.350	26.350	-10.455	26.350	36.805
-5	10.01	8	0.600	3.445	-29.40	9.92	9.98	-29.47	-27.055	9.950	-29.435	39.385	29.610	29.675	-7.362	29.643	37.005
-5	10.01	9	0.600	3.445	-36.38	8.98	9.05	-36.63	-28.055	9.015	-36.505	45.52	31.695	31.855	-5.295	31.775	37.070
-5	10.01	10	0.600	3.445	-39.09	8.02	8.09	-39.47	-29.055	8.055	-39.280	47.335	31.610	31.835	-5.387	31.723	37.110
-5	10.01	11	0.600	3.445	-41.60	7.11	7.18	-41.98	-30.055	7.145	-41.790	48.935	31.500	31.725	-5.587	31.613	37.200
-5	10.01	12	0.600	3.445	-44.30	6.13	6.20	-44.80	-31.055	6.165	-44.550	50.715	31.380	31.665	-5.697	31.523	37.220
-5	10.01	13	0.600	3.445	-47.08	5.16	5.22	-47.75	-32.055	5.190	-47.415	52.605	31.310	31.675	-5.752	31.493	37.245
-5	10.01	14	0.600	3.445	-50.24	4.19	4.25	-51.15	-33.055	4.220	-50.695	54.915	31.435	31.920	-5.597	31.678	37.275
-5	10.01	15	0.600	3.445	-53.98	3.18	3.24	-55.15	-34.055	3.210	-54.565	57.775	31.790	32.405	-5.167	32.098	37.265
-5	10.01	16	0.600	3.445	-57.95	2.18	2.24	-59.64	-35.055	2.210	-58.795	61.005	32.275	33.150	-4.552	32.713	37.265
-5	10.01	17	0.600	3.445	-62.00	1.22	1.28	-63.75	-36.055	1.250	-62.875	64.125	32.860	33.765	-3.992	33.313	37.305
-5	10.01	18	0.600	3.445	-65.20	0.21	0.27	-66.84	-37.055	0.240	-66.020	66.26	32.945	33.795	-3.925	33.370	37.295
-5	10.01	19	0.600	3.445	-67.50	-0.80	-0.74	-68.68	-38.055	-0.770	-68.090	67.32	32.580	33.200	-4.395	32.890	37.285

														IIP3	-4.963
														OIP3	31.911

## P1dB_40MHz
Generator Power [dBm]	Fixed Attenuator [dB]	ZMSCJ-2-1 AVG IL [dB]	Input Power [dBm]	Output Power [dBm]	Gain	Linear Trend [dBm]	Linear Delta [dB]
-90	10.01	0.600	-99.41	-64.10	35.31	-64.1291097299	-0.0291097299
-80	10.01	0.600	-89.41	-54.10	35.31	-54.1030134519	-0.0030134519
-70	10.01	0.600	-79.41	-44.05	35.36	-44.0769171739	-0.0269171739
-60	10.01	0.600	-69.41	-34.12	35.29	-34.0508208959	0.0691791041
-50	10.01	0.600	-59.41	-24.13	35.28	-24.0247246179	0.1052753821
-40	10.01	0.600	-49.41	-14.03	35.38	-13.9986283399	0.0313716601
-39	10.01	0.600	-48.41	-12.96	35.45	-12.9960187121	-0.0360187121
-38	10.01	0.600	-47.41	-11.96	35.45	-11.9934090843	-0.0334090843
-37	10.01	0.600	-46.41	-10.95	35.46	-10.9907994565	-0.0407994565
-36	10.01	0.600	-45.41	-9.94	35.47	-9.9881898287	-0.0481898287
-35	10.01	0.600	-44.41	-8.94	35.47	-8.9855802009	-0.0455802009
-34	10.01	0.600	-43.41	-7.99	35.42	-7.9829705731	0.0070294269
-33	10.01	0.600	-42.41	-6.98	35.43	-6.9803609453	-0.0003609453
-32	10.01	0.600	-41.41	-5.98	35.43	-5.9777513175	0.0022486825
-31	10.01	0.600	-40.41	-4.97	35.44	-4.9751416897	-0.0051416897
-30	10.01	0.600	-39.41	-3.97	35.44	-3.9725320619	-0.0025320619
-29	10.01	0.600	-38.41	-2.98	35.43	-2.9699224341	0.0100775659
-28	10.01	0.600	-37.41	-1.98	35.43	-1.9673128063	0.0126871937
-27	10.01	0.600	-36.41	-0.98	35.43	-0.9647031785	0.0152968215
-26	10.01	0.600	-35.41	0.02	35.43	0.0379064493	0.0179064493
-25	10.01	0.600	-34.41	1.03	35.44	1.0405160771	0.0105160771
-24	10.01	0.600	-33.41	1.98	35.39	2.0431257049	0.0631257049
-23	10.01	0.600	-32.41	2.98	35.39	3.0457353327	0.0657353327
-22	10.01	0.600	-31.41	3.98	35.39	4.0483449605	0.0683449605
-21	10.01	0.600	-30.41	4.98	35.39	5.0509545883	0.0709545883
-20	10.01	0.600	-29.41	5.98	35.39	6.0535642161	0.0735642161
-19	10.01	0.600	-28.41	6.96	35.37	7.0561738439	0.0961738439
-18	10.01	0.600	-27.41	7.96	35.37	8.0587834717	0.0987834717
-17	10.01	0.600	-26.41	8.95	35.36	9.0613930995	0.1113930995
-16	10.01	0.600	-25.41	9.93	35.34	10.0640027273	0.1340027273
-15	10.01	0.600	-24.41	10.92	35.33	11.0666123551	0.1466123551
-14	10.01	0.600	-23.41	11.89	35.3	12.0692219829	0.1792219829
-13	10.01	0.600	-22.41	12.87	35.28	13.0718316107	0.2018316107
-12	10.01	0.600	-21.41	13.83	35.24	14.0744412385	0.2444412385
-11	10.01	0.600	-20.41	14.80	35.21	15.0770508663	0.2770508663
-10	10.01	0.600	-19.41	15.72	35.13	16.0796604941	0.3596604941
-9	10.01	0.600	-18.41	16.42	34.83	17.0822701219	0.6622701219	0.5300
-8	10.01	0.600	-17.41	16.95	34.36	18.0848797497	1.1348797497
-7	10.01	0.600	-16.41	17.36	33.77	19.0874893775	1.7274893775
-6	10.01	0.600	-15.41	17.69	33.1	20.0900990053	2.4000990053
-5	10.01	0.600	-14.41	17.96	32.37	21.0927086331	3.1327086331
-4	10.01	0.600	-13.41	18.18	31.59	22.0953182609	3.9153182609
-3	10.01	0.600	-12.41	18.37	30.78	23.0979278887	4.7279278887
-2	10.01	0.600	-11.41	18.50	29.91	24.1005375165	5.6005375165
-1	10.01	0.600	-10.41	18.59	29	25.1031471443	6.5131471443
0	10.01	0.600	-9.41	18.64	28.05	26.1057567721	7.4657567721
1	10.01	0.600	-8.41	18.67	27.08	27.1083663999	8.4383663999
2	10.01	0.600	-7.41	18.68	26.09	28.1109760277	9.4309760277
3	10.01	0.600	-6.41	18.67	25.08	29.1135856555	10.4435856555
4	10.01	0.600	-5.41	18.64	24.05	30.1161952833	11.4761952833
5	10.01	0.600	-4.41	18.57	22.98	31.1188049111	12.5488049111

## IMD-40MHz
Siggen Power [dBm]	Fixed Attenuator [dB]	Attenuator Setting [dB]	ZMSCJ-2-1 AVG IL [dB]	ZFSC-2-4-S+ AVG IL [dB]	M1 [dB]	M2 [dB]	M3 [dB]	M4 [dB]	Input Power [dBm]	Fundamental Average [dBm]	IM3 Average [dBm]	IMD [dB]	IP3 low	IP3 hi	IIP3	OIP3	GAIN
-5	10.01	0	0.600	3.521	-1.54	13.76	13.78	-1.25	-19.131	13.770	-1.395	15.165	21.42	21.285	-11.548	21.353	32.901
-5	10.01	1	0.600	3.521	-2.83	13.50	13.51	-2.58	-20.131	13.505	-2.705	16.21	21.67	21.55	-12.026	21.610	33.636
-5	10.01	2	0.600	3.521	-4.56	13.18	13.17	-4.33	-21.131	13.175	-4.445	17.62	22.045	21.925	-12.321	21.985	34.306
-5	10.01	3	0.600	3.521	-6.76	12.81	12.79	-6.56	-22.131	12.800	-6.660	19.46	22.585	22.475	-12.401	22.530	34.931
-5	10.01	4	0.600	3.521	-9.67	12.36	12.33	-9.51	-23.131	12.345	-9.590	21.935	23.36	23.265	-12.163	23.313	35.476
-5	10.01	5	0.600	3.521	-13.80	11.81	11.77	-13.66	-24.131	11.790	-13.730	25.52	24.595	24.505	-11.371	24.550	35.921
-5	10.01	6	0.600	3.521	-19.63	11.16	11.11	-19.52	-25.131	11.135	-19.575	30.71	26.53	26.45	-9.776	26.490	36.266
-5	10.01	7	0.600	3.521	-27.39	10.41	10.36	-27.36	-26.131	10.385	-27.375	37.76	29.285	29.245	-7.251	29.265	36.516
-5	10.01	8	0.600	3.521	-34.83	9.49	9.44	-34.98	-27.131	9.465	-34.905	44.37	31.625	31.675	-4.946	31.650	36.596
-5	10.01	9	0.600	3.521	-38.10	8.51	8.46	-38.25	-28.131	8.485	-38.175	46.66	31.79	31.84	-4.801	31.815	36.616
-5	10.01	10	0.600	3.521	-40.62	7.56	7.51	-40.96	-29.131	7.535	-40.790	48.325	31.625	31.77	-4.968	31.698	36.666
-5	10.01	11	0.600	3.521	-43.16	6.65	6.60	-43.50	-30.131	6.625	-43.330	49.955	31.53	31.675	-5.153	31.603	36.756
-5	10.01	12	0.600	3.521	-46.10	5.66	5.61	-46.53	-31.131	5.635	-46.315	51.95	31.515	31.705	-5.156	31.610	36.766
-5	10.01	13	0.600	3.521	-49.15	4.69	4.63	-49.95	-32.131	4.660	-49.550	54.21	31.58	31.95	-5.026	31.765	36.791
-5	10.01	14	0.600	3.521	-52.63	3.71	3.66	-53.62	-33.131	3.685	-53.125	56.81	31.855	32.325	-4.726	32.090	36.816
-5	10.01	15	0.600	3.521	-56.37	2.70	2.65	-57.80	-34.131	2.675	-57.085	59.76	32.21	32.9	-4.251	32.555	36.806
-5	10.01	16	0.600	3.521	-60.25	1.70	1.65	-62.10	-35.131	1.675	-61.175	62.85	32.65	33.55	-3.706	33.100	36.806
-5	10.01	17	0.600	3.521	-63.40	0.74	0.69	-65.81	-36.131	0.715	-64.605	65.32	32.785	33.965	-3.471	33.375	36.846
-5	10.01	18	0.600	3.521	-66.40	-0.27	-0.32	-67.80	-37.131	-0.295	-67.100	66.805	32.77	33.445	-3.728	33.108	36.836
-5	10.01	19	0.600	3.521	-68.50	-1.28	-1.33	-69.10	-38.131	-1.305	-68.800	67.495	32.305	32.58	-4.383	32.443	36.826

														IIP3	-4.044
														OIP3	32.830

## ACTIVE_BALUN_SN003_S21
Frequency [Hz]	Frequency [MHz]	ZMSCJ-2-1 AVG IL [dB]	Measured S21 [dB]	Corrected S21 [dB]	Normalized S21 [dB]
500000	0.50	0.600	-24.8723372505	-24.2723372505	-62.218
750000	0.75	0.600	6.8877423637	7.4877423637	-30.458	37.9457853336
1000000	1.00	0.600	17.9802635843	18.5802635843	-19.366	37.9457853336
1250000	1.25	0.600	24.1233773113	24.7233773113	-13.222
1500000	1.50	0.600	28.8701623451	29.4701623451	-8.476
1750000	1.75	0.600	29.7685829458	30.3685829458	-7.577
2000000	2.00	0.600	30.342585476	30.942585476	-7.003
2250000	2.25	0.600	30.5439636407	31.1439636407	-6.802
2500000	2.50	0.600	30.777135728	31.377135728	-6.569
2750000	2.75	0.600	31.5663143184	32.1663143184	-5.779
3000000	3.00	0.600	33.0096097982	33.6096097982	-4.336
3250000	3.25	0.600	33.0839223675	33.6839223675	-4.262
3500000	3.50	0.600	33.3457529511	33.9457529511	-4.000
3750000	3.75	0.600	33.681412036	34.281412036	-3.664
4000000	4.00	0.600	34.7006786984	35.3006786984	-2.645
4250000	4.25	0.600	34.4120468362	35.0120468362	-2.934
4500000	4.50	0.600	34.6045739139	35.2045739139	-2.741
4750000	4.75	0.600	35.2095760053	35.8095760053	-2.136
5000000	5.00	0.600	35.2322043793	35.8322043793	-2.114
5250000	5.25	0.600	35.1730251022	35.7730251022	-2.173
5500000	5.50	0.600	35.1375119101	35.7375119101	-2.208
5750000	5.75	0.600	35.7143964491	36.3143964491	-1.631
6000000	6.00	0.600	36.1891230001	36.7891230001	-1.157
6250000	6.25	0.600	35.5722953376	36.1722953376	-1.773
6500000	6.50	0.600	36.1320247643	36.7320247643	-1.214
6750000	6.75	0.600	36.272414234	36.872414234	-1.073
7000000	7.00	0.600	36.0416485625	36.6416485625	-1.304
7250000	7.25	0.600	35.8358510495	36.4358510495	-1.510
7500000	7.50	0.600	36.5939201513	37.1939201513	-0.752
7750000	7.75	0.600	36.2940036299	36.8940036299	-1.052
8000000	8.00	0.600	36.0669590238	36.6669590238	-1.279
8250000	8.25	0.600	36.7041421478	37.3041421478	-0.642
8500000	8.50	0.600	36.4597995539	37.0597995539	-0.886
8750000	8.75	0.600	36.359354908	36.959354908	-0.986
9000000	9.00	0.600	36.2512310831	36.8512310831	-1.095
9250000	9.25	0.600	36.305385291	36.905385291	-1.040
9500000	9.50	0.600	36.2927150476	36.8927150476	-1.053
9750000	9.75	0.600	36.4337293458	37.0337293458	-0.912
10000000	10.00	0.600	36.5404192249	37.1404192249	-0.805
10250000	10.25	0.600	36.5815764819	37.1815764819	-0.764
10500000	10.50	0.600	36.3439956999	36.9439956999	-1.002
10750000	10.75	0.600	36.594148984	37.194148984	-0.752
11000000	11.00	0.600	36.7975629287	37.3975629287	-0.548
11250000	11.25	0.600	36.4253258683	37.0253258683	-0.920
11500000	11.50	0.600	36.4864373621	37.0864373621	-0.859
11750000	11.75	0.600	36.3355888193	36.9355888193	-1.010
12000000	12.00	0.600	36.601132551	37.201132551	-0.745
12250000	12.25	0.600	36.8533297117	37.4533297117	-0.492
12500000	12.50	0.600	36.5632493502	37.1632493502	-0.783
12750000	12.75	0.600	36.7736539342	37.3736539342	-0.572
13000000	13.00	0.600	36.9043606108	37.5043606108	-0.441
13250000	13.25	0.600	36.7511212737	37.3511212737	-0.595
13500000	13.50	0.600	36.6446231893	37.2446231893	-0.701
13750000	13.75	0.600	36.7613293637	37.3613293637	-0.584
14000000	14.00	0.600	36.463904242	37.063904242	-0.882
14250000	14.25	0.600	37.3457853336	37.9457853336	0.000
14500000	14.50	0.600	36.3638126035	36.9638126035	-0.982
14750000	14.75	0.600	36.8004742251	37.4004742251	-0.545
15000000	15.00	0.600	36.832655104	37.432655104	-0.513
15250000	15.25	0.600	36.6984809202	37.2984809202	-0.647
15500000	15.50	0.600	36.7325396771	37.3325396771	-0.613
15750000	15.75	0.600	36.9929781869	37.5929781869	-0.353
16000000	16.00	0.600	36.673560119	37.273560119	-0.672
16250000	16.25	0.600	36.5842634841	37.1842634841	-0.762
16500000	16.50	0.600	36.7225138042	37.3225138042	-0.623
16750000	16.75	0.600	36.8347259874	37.4347259874	-0.511
17000000	17.00	0.600	37.1304996921	37.7304996921	-0.215
17250000	17.25	0.600	36.9359556909	37.5359556909	-0.410
17500000	17.50	0.600	36.6387554138	37.2387554138	-0.707
17750000	17.75	0.600	36.7828552311	37.3828552311	-0.563
18000000	18.00	0.600	36.5247391016	37.1247391016	-0.821
18250000	18.25	0.600	36.3416868539	36.9416868539	-1.004
18500000	18.50	0.600	37.0756936078	37.6756936078	-0.270
18750000	18.75	0.600	36.7015902617	37.3015902617	-0.644
19000000	19.00	0.600	36.4035297095	37.0035297095	-0.942
19250000	19.25	0.600	36.9664261701	37.5664261701	-0.379
19500000	19.50	0.600	36.3839264358	36.9839264358	-0.962
19750000	19.75	0.600	36.632477999	37.232477999	-0.713
20000000	20.00	0.600	36.6818597064	37.2818597064	-0.664
20250000	20.25	0.600	36.5595139578	37.1595139578	-0.786
20500000	20.50	0.600	36.6161646725	37.2161646725	-0.730
20750000	20.75	0.600	36.9984719344	37.5984719344	-0.347
21000000	21.00	0.600	37.1154898924	37.7154898924	-0.230
21250000	21.25	0.600	36.9354635448	37.5354635448	-0.410
21500000	21.50	0.600	36.8580304183	37.4580304183	-0.488
21750000	21.75	0.600	37.0214985267	37.6214985267	-0.324
22000000	22.00	0.600	36.775695429	37.375695429	-0.570
22250000	22.25	0.600	36.4288338857	37.0288338857	-0.917
22500000	22.50	0.600	36.6324825756	37.2324825756	-0.713
22750000	22.75	0.600	36.8594954537	37.4594954537	-0.486
23000000	23.00	0.600	36.7253671924	37.3253671924	-0.620
23250000	23.25	0.600	37.0554055203	37.6554055203	-0.290
23500000	23.50	0.600	36.6978831277	37.2978831277	-0.648
23750000	23.75	0.600	37.0575833321	37.6575833321	-0.288
24000000	24.00	0.600	37.2044878833	37.8044878833	-0.141
24250000	24.25	0.600	36.5252391456	37.1252391456	-0.821
24500000	24.50	0.600	36.969374073	37.569374073	-0.376
24750000	24.75	0.600	36.9462672059	37.5462672059	-0.400
25000000	25.00	0.600	36.3893179586	36.9893179586	-0.956
25250000	25.25	0.600	36.8830396188	37.4830396188	-0.463
25500000	25.50	0.600	36.9187829714	37.5187829714	-0.427
25750000	25.75	0.600	36.7754261188	37.3754261188	-0.570
26000000	26.00	0.600	36.6225649787	37.2225649787	-0.723
26250000	26.25	0.600	36.9054009519	37.5054009519	-0.440
26500000	26.50	0.600	36.4324614858	37.0324614858	-0.913
26750000	26.75	0.600	36.7933289035	37.3933289035	-0.552
27000000	27.00	0.600	36.6746241144	37.2746241144	-0.671
27250000	27.25	0.600	36.0798177599	36.6798177599	-1.266
27500000	27.50	0.600	36.2657265325	36.8657265325	-1.080
27750000	27.75	0.600	36.5283047448	37.1283047448	-0.817
28000000	28.00	0.600	36.577441522	37.177441522	-0.768
28250000	28.25	0.600	36.6258500619	37.2258500619	-0.720
28500000	28.50	0.600	36.8910570668	37.4910570668	-0.455
28750000	28.75	0.600	36.5021772322	37.1021772322	-0.844
29000000	29.00	0.600	36.1545039326	36.7545039326	-1.191
29250000	29.25	0.600	36.7438079934	37.3438079934	-0.602
29500000	29.50	0.600	36.7227239931	37.3227239931	-0.623
29750000	29.75	0.600	36.4506869141	37.0506869141	-0.895
30000000	30.00	0.600	36.274352575	36.874352575	-1.071
30250000	30.25	0.600	36.6951545936	37.2951545936	-0.651
30500000	30.50	0.600	36.8732960705	37.4732960705	-0.472
30750000	30.75	0.600	36.6874948161	37.2874948161	-0.658
31000000	31.00	0.600	36.3338760934	36.9338760934	-1.012
31250000	31.25	0.600	36.7755740247	37.3755740247	-0.570
31500000	31.50	0.600	36.65708623	37.25708623	-0.689
31750000	31.75	0.600	36.2666398695	36.8666398695	-1.079
32000000	32.00	0.600	36.3187106572	36.9187106572	-1.027
32250000	32.25	0.600	36.7734268706	37.3734268706	-0.572
32500000	32.50	0.600	36.5612234945	37.1612234945	-0.785
32750000	32.75	0.600	36.5594889942	37.1594889942	-0.786
33000000	33.00	0.600	36.4389317432	37.0389317432	-0.907
33250000	33.25	0.600	36.3186248173	36.9186248173	-1.027
33500000	33.50	0.600	36.3116262725	36.9116262725	-1.034
33750000	33.75	0.600	36.3034418576	36.9034418576	-1.042
34000000	34.00	0.600	36.4606291898	37.0606291898	-0.885
34250000	34.25	0.600	36.5597819518	37.1597819518	-0.786
34500000	34.50	0.600	36.4120687446	37.0120687446	-0.934
34750000	34.75	0.600	36.4589222912	37.0589222912	-0.887
35000000	35.00	0.600	36.5873630432	37.1873630432	-0.758
35250000	35.25	0.600	36.7911470033	37.3911470033	-0.555
35500000	35.50	0.600	36.0842900968	36.6842900968	-1.261
35750000	35.75	0.600	35.8823760321	36.4823760321	-1.463
36000000	36.00	0.600	36.0761720127	36.6761720127	-1.270
36250000	36.25	0.600	36.3880277035	36.9880277035	-0.958
36500000	36.50	0.600	35.7863044646	36.3863044646	-1.559
36750000	36.75	0.600	36.4404344336	37.0404344336	-0.905
37000000	37.00	0.600	36.1679255518	36.7679255518	-1.178
37250000	37.25	0.600	36.4622284507	37.0622284507	-0.884
37500000	37.50	0.600	36.1482886146	36.7482886146	-1.197
37750000	37.75	0.600	36.5897430538	37.1897430538	-0.756
38000000	38.00	0.600	36.0709669332	36.6709669332	-1.275
38250000	38.25	0.600	35.9201591587	36.5201591587	-1.426
38500000	38.50	0.600	36.2788231805	36.8788231805	-1.067
38750000	38.75	0.600	36.2304644026	36.8304644026	-1.115
39000000	39.00	0.600	35.7595628926	36.3595628926	-1.586
39250000	39.25	0.600	36.0565111454	36.6565111454	-1.289
39500000	39.50	0.600	36.1716420328	36.7716420328	-1.174
39750000	39.75	0.600	36.1920489502	36.7920489502	-1.154
40000000	40.00	0.600	36.2784753989	36.8784753989	-1.067
40250000	40.25	0.600	36.0592188022	36.6592188022	-1.287
40500000	40.50	0.600	35.6837045581	36.2837045581	-1.662
40750000	40.75	0.600	36.1342359793	36.7342359793	-1.212
41000000	41.00	0.600	36.0355448821	36.6355448821	-1.310
41250000	41.25	0.600	35.6701338649	36.2701338649	-1.676
41500000	41.50	0.600	35.5293918426	36.1293918426	-1.816
41750000	41.75	0.600	35.8563489307	36.4563489307	-1.489
42000000	42.00	0.600	35.9063810205	36.5063810205	-1.439
42250000	42.25	0.600	35.8737750855	36.4737750855	-1.472
42500000	42.50	0.600	35.8286213287	36.4286213287	-1.517
42750000	42.75	0.600	36.0881569628	36.6881569628	-1.258
43000000	43.00	0.600	35.4038077542	36.0038077542	-1.942
43250000	43.25	0.600	36.1196085621	36.7196085621	-1.226
43500000	43.50	0.600	36.2007005177	36.8007005177	-1.145
43750000	43.75	0.600	35.3364934362	35.9364934362	-2.009
44000000	44.00	0.600	35.3074731158	35.9074731158	-2.038
44250000	44.25	0.600	35.3801997514	35.9801997514	-1.966
44500000	44.50	0.600	35.2032588831	35.8032588831	-2.143
44750000	44.75	0.600	35.4741204169	36.0741204169	-1.872
45000000	45.00	0.600	35.167507293	35.767507293	-2.178
45250000	45.25	0.600	35.310004177	35.910004177	-2.036
45500000	45.50	0.600	35.3264571487	35.9264571487	-2.019
45750000	45.75	0.600	35.276894482	35.876894482	-2.069
46000000	46.00	0.600	34.9670620045	35.5670620045	-2.379
46250000	46.25	0.600	35.192322012	35.792322012	-2.153
46500000	46.50	0.600	34.9978729485	35.5978729485	-2.348
46750000	46.75	0.600	34.5494497505	35.1494497505	-2.796
47000000	47.00	0.600	34.8432808895	35.4432808895	-2.503
47250000	47.25	0.600	34.1378219615	34.7378219615	-3.208
47500000	47.50	0.600	34.2818759377	34.8818759377	-3.064
47750000	47.75	0.600	34.7093221822	35.3093221822	-2.636
48000000	48.00	0.600	34.0616032321	34.6616032321	-3.284
48250000	48.25	0.600	33.9903784	34.5903784	-3.355
48500000	48.50	0.600	34.1097372141	34.7097372141	-3.236
48750000	48.75	0.600	34.1618228858	34.7618228858	-3.184
49000000	49.00	0.600	33.7556910447	34.3556910447	-3.590
49250000	49.25	0.600	34.0924865067	34.6924865067	-3.253
49500000	49.50	0.600	33.5201868588	34.1201868588	-3.826
49750000	49.75	0.600	33.4852364502	34.0852364502	-3.861
50000000	50.00	0.600	33.6355571906	34.2355571906	-3.710
50250000	50.25	0.600	33.7188543539	34.3188543539	-3.627
50500000	50.50	0.600	33.5167114476	34.1167114476	-3.829
50750000	50.75	0.600	32.7398338439	33.3398338439	-4.606
51000000	51.00	0.600	33.1253309156	33.7253309156	-4.220
51250000	51.25	0.600	33.0008808367	33.6008808367	-4.345
51500000	51.50	0.600	32.9127397343	33.5127397343	-4.433
51750000	51.75	0.600	32.9731474166	33.5731474166	-4.373
52000000	52.00	0.600	32.230196446	32.830196446	-5.116
52250000	52.25	0.600	32.4366891029	33.0366891029	-4.909
52500000	52.50	0.600	32.4496089559	33.0496089559	-4.896
52750000	52.75	0.600	32.5349004779	33.1349004779	-4.811
53000000	53.00	0.600	31.7447293608	32.3447293608	-5.601
53250000	53.25	0.600	31.9129544713	32.5129544713	-5.433
53500000	53.50	0.600	32.0714080838	32.6714080838	-5.274
53750000	53.75	0.600	32.1994324644	32.7994324644	-5.146
54000000	54.00	0.600	31.5154450602	32.1154450602	-5.830
54250000	54.25	0.600	31.5722268286	32.1722268286	-5.774
54500000	54.50	0.600	31.3562661214	31.9562661214	-5.990
54750000	54.75	0.600	31.4797777073	32.0797777073	-5.866
55000000	55.00	0.600	30.6069721284	31.2069721284	-6.739
55250000	55.25	0.600	30.6784202066	31.2784202066	-6.667
55500000	55.50	0.600	31.0102401048	31.6102401048	-6.336
55750000	55.75	0.600	30.5041802076	31.1041802076	-6.842
56000000	56.00	0.600	30.6560711746	31.2560711746	-6.690
56250000	56.25	0.600	30.6112834104	31.2112834104	-6.735
56500000	56.50	0.600	30.2019658554	30.8019658554	-7.144
56750000	56.75	0.600	30.2353811584	30.8353811584	-7.110
57000000	57.00	0.600	30.2321380414	30.8321380414	-7.114
57250000	57.25	0.600	29.2918808651	29.8918808651	-8.054
57500000	57.50	0.600	29.6714857517	30.2714857517	-7.674
57750000	57.75	0.600	29.9269431236	30.5269431236	-7.419
58000000	58.00	0.600	28.7913462033	29.3913462033	-8.554
58250000	58.25	0.600	29.009835033	29.609835033	-8.336
58500000	58.50	0.600	28.5999355973	29.1999355973	-8.746
58750000	58.75	0.600	28.5293408078	29.1293408078	-8.816
59000000	59.00	0.600	28.6864168398	29.2864168398	-8.659
59250000	59.25	0.600	28.3616792016	28.9616792016	-8.984
59500000	59.50	0.600	28.124297619	28.724297619	-9.221
59750000	59.75	0.600	27.993324682	28.593324682	-9.352
60000000	60.00	0.600	28.1014518452	28.7014518452	-9.244
60250000	60.25	0.600	27.8985697359	28.4985697359	-9.447
60500000	60.50	0.600	27.4877345935	28.0877345935	-9.858
60750000	60.75	0.600	27.5605583076	28.1605583076	-9.785
61000000	61.00	0.600	27.2630974909	27.8630974909	-10.083
61250000	61.25	0.600	27.3329917226	27.9329917226	-10.013
61500000	61.50	0.600	26.3554559007	26.9554559007	-10.990
61750000	61.75	0.600	26.9291747432	27.5291747432	-10.417
62000000	62.00	0.600	26.2681820153	26.8681820153	-11.078
62250000	62.25	0.600	26.5852697269	27.1852697269	-10.761
62500000	62.50	0.600	26.2600035184	26.8600035184	-11.086
62750000	62.75	0.600	26.4019891625	27.0019891625	-10.944
63000000	63.00	0.600	25.4555918153	26.0555918153	-11.890
63250000	63.25	0.600	25.7183295079	26.3183295079	-11.627
63500000	63.50	0.600	25.6374255729	26.2374255729	-11.708
63750000	63.75	0.600	25.6688891021	26.2688891021	-11.677
64000000	64.00	0.600	25.4899329372	26.0899329372	-11.856
64250000	64.25	0.600	25.1246992882	25.7246992882	-12.221
64500000	64.50	0.600	25.1155505992	25.7155505992	-12.230
64750000	64.75	0.600	24.8533872993	25.4533872993	-12.492
65000000	65.00	0.600	24.6363103343	25.2363103343	-12.709
65250000	65.25	0.600	24.8495772432	25.4495772432	-12.496
65500000	65.50	0.600	24.2679086801	24.8679086801	-13.078
65750000	65.75	0.600	24.4433158323	25.0433158323	-12.902
66000000	66.00	0.600	23.7441050144	24.3441050144	-13.602
66250000	66.25	0.600	24.0687436232	24.6687436232	-13.277
66500000	66.50	0.600	23.7228670707	24.3228670707	-13.623
66750000	66.75	0.600	23.8445761105	24.4445761105	-13.501
67000000	67.00	0.600	23.7116142909	24.3116142909	-13.634
67250000	67.25	0.600	23.3844890629	23.9844890629	-13.961
67500000	67.50	0.600	23.0585053645	23.6585053645	-14.287
67750000	67.75	0.600	22.8547644841	23.4547644841	-14.491
68000000	68.00	0.600	23.2121573401	23.8121573401	-14.134
68250000	68.25	0.600	22.5729102857	23.1729102857	-14.773
68500000	68.50	0.600	22.1207456797	22.7207456797	-15.225
68750000	68.75	0.600	21.8645656156	22.4645656156	-15.481
69000000	69.00	0.600	22.4852505777	23.0852505777	-14.861
69250000	69.25	0.600	21.8775711955	22.4775711955	-15.468
69500000	69.50	0.600	21.4703237237	22.0703237237	-15.875
69750000	69.75	0.600	21.7110124897	22.3110124897	-15.635
70000000	70.00	0.600	21.0716236609	21.6716236609	-16.274
70250000	70.25	0.600	21.6576934116	22.2576934116	-15.688
70500000	70.50	0.600	21.5944251393	22.1944251393	-15.751
70750000	70.75	0.600	21.6719681205	22.2719681205	-15.674
71000000	71.00	0.600	21.0086737517	21.6086737517	-16.337
71250000	71.25	0.600	21.1842364496	21.7842364496	-16.162
71500000	71.50	0.600	20.2717075971	20.8717075971	-17.074
71750000	71.75	0.600	19.863912384	20.463912384	-17.482
72000000	72.00	0.600	19.7139177249	20.3139177249	-17.632
72250000	72.25	0.600	19.725698543	20.325698543	-17.620
72500000	72.50	0.600	19.8228271389	20.4228271389	-17.523
72750000	72.75	0.600	19.3695949485	19.9695949485	-17.976
73000000	73.00	0.600	19.5406538497	20.1406538497	-17.805
73250000	73.25	0.600	19.6962125723	20.2962125723	-17.650
73500000	73.50	0.600	19.2533498165	19.8533498165	-18.092
73750000	73.75	0.600	19.5253596033	20.1253596033	-17.820
74000000	74.00	0.600	19.2079534004	19.8079534004	-18.138
74250000	74.25	0.600	18.8437274173	19.4437274173	-18.502
74500000	74.50	0.600	18.4164213117	19.0164213117	-18.929
74750000	74.75	0.600	18.5159207928	19.1159207928	-18.830
75000000	75.00	0.600	18.135393883	18.735393883	-19.210
75250000	75.25	0.600	17.8604292686	18.4604292686	-19.485
75500000	75.50	0.600	17.7681219228	18.3681219228	-19.578
75750000	75.75	0.600	18.0873837672	18.6873837672	-19.258
76000000	76.00	0.600	17.6853586564	18.2853586564	-19.660
76250000	76.25	0.600	17.5609162881	18.1609162881	-19.785
76500000	76.50	0.600	18.0276398352	18.6276398352	-19.318
76750000	76.75	0.600	17.7390960616	18.3390960616	-19.607
77000000	77.00	0.600	17.0889536287	17.6889536287	-20.257
77250000	77.25	0.600	17.1145582136	17.7145582136	-20.231
77500000	77.50	0.600	16.7814018942	17.3814018942	-20.564
77750000	77.75	0.600	16.3069856063	16.9069856063	-21.039
78000000	78.00	0.600	16.8571153092	17.4571153092	-20.489
78250000	78.25	0.600	16.7820002168	17.3820002168	-20.564
78500000	78.50	0.600	16.1948793042	16.7948793042	-21.151
78750000	78.75	0.600	15.9359706131	16.5359706131	-21.410
79000000	79.00	0.600	16.6062833702	17.2062833702	-20.740
79250000	79.25	0.600	16.0581126187	16.6581126187	-21.288
79500000	79.50	0.600	15.4388391084	16.0388391084	-21.907
79750000	79.75	0.600	15.9147118173	16.5147118173	-21.431
80000000	80.00	0.600	15.9617111084	16.5617111084	-21.384
80250000	80.25	0.600	15.6095607126	16.2095607126	-21.736
80500000	80.50	0.600	15.5589011466	16.1589011466	-21.787
80750000	80.75	0.600	15.6040727935	16.2040727935	-21.742
81000000	81.00	0.600	15.6522933906	16.2522933906	-21.693
81250000	81.25	0.600	14.3718373674	14.9718373674	-22.974
81500000	81.50	0.600	14.7373474725	15.3373474725	-22.608
81750000	81.75	0.600	14.745565697	15.345565697	-22.600
82000000	82.00	0.600	14.0880756799	14.6880756799	-23.258
82250000	82.25	0.600	14.4464996427	15.0464996427	-22.899
82500000	82.50	0.600	14.1270399619	14.7270399619	-23.219
82750000	82.75	0.600	14.157292394	14.757292394	-23.188
83000000	83.00	0.600	14.4599975786	15.0599975786	-22.886
83250000	83.25	0.600	13.9724161726	14.5724161726	-23.373
83500000	83.50	0.600	13.7482669247	14.3482669247	-23.598
83750000	83.75	0.600	14.166425906	14.766425906	-23.179
84000000	84.00	0.600	13.459354084	14.059354084	-23.886
84250000	84.25	0.600	12.8744359365	13.4744359365	-24.471
84500000	84.50	0.600	12.9442150574	13.5442150574	-24.402
84750000	84.75	0.600	12.853203738	13.453203738	-24.493
85000000	85.00	0.600	12.1512082049	12.7512082049	-25.195
85250000	85.25	0.600	12.7432161177	13.3432161177	-24.603
85500000	85.50	0.600	12.2990632977	12.8990632977	-25.047
85750000	85.75	0.600	12.6961145018	13.2961145018	-24.650
86000000	86.00	0.600	12.1372750058	12.7372750058	-25.209
86250000	86.25	0.600	12.406316302	13.006316302	-24.939
86500000	86.50	0.600	12.0115962314	12.6115962314	-25.334
86750000	86.75	0.600	12.1174261491	12.7174261491	-25.228
87000000	87.00	0.600	11.9666253718	12.5666253718	-25.379
87250000	87.25	0.600	11.6254609949	12.2254609949	-25.720
87500000	87.50	0.600	11.7541821135	12.3541821135	-25.592
87750000	87.75	0.600	11.3381224067	11.9381224067	-26.008
88000000	88.00	0.600	11.228361217	11.828361217	-26.117
88250000	88.25	0.600	11.087224829	11.687224829	-26.259
88500000	88.50	0.600	11.165406244	11.765406244	-26.180
88750000	88.75	0.600	10.5362818737	11.1362818737	-26.810
89000000	89.00	0.600	10.483052319	11.083052319	-26.863
89250000	89.25	0.600	10.6393457352	11.2393457352	-26.706
89500000	89.50	0.600	10.6860295531	11.2860295531	-26.660
89750000	89.75	0.600	10.5964993795	11.1964993795	-26.749
90000000	90.00	0.600	10.4647185143	11.0647185143	-26.881
90250000	90.25	0.600	10.0053795797	10.6053795797	-27.340
90500000	90.50	0.600	9.9515281562	10.5515281562	-27.394
90750000	90.75	0.600	9.7453877991	10.3453877991	-27.600
91000000	91.00	0.600	9.8449801729	10.4449801729	-27.501
91250000	91.25	0.600	9.2319442797	9.8319442797	-28.114
91500000	91.50	0.600	9.7068834283	10.3068834283	-27.639
91750000	91.75	0.600	9.4092905711	10.0092905711	-27.936
92000000	92.00	0.600	9.5626756371	10.1626756371	-27.783
92250000	92.25	0.600	9.0746310217	9.6746310217	-28.271
92500000	92.50	0.600	8.9504002755	9.5504002755	-28.395
92750000	92.75	0.600	9.1388031473	9.7388031473	-28.207
93000000	93.00	0.600	8.738530812	9.338530812	-28.607
93250000	93.25	0.600	8.7825009309	9.3825009309	-28.563
93500000	93.50	0.600	8.4407498447	9.0407498447	-28.905
93750000	93.75	0.600	8.4485713245	9.0485713245	-28.897
94000000	94.00	0.600	8.2352220208	8.8352220208	-29.111
94250000	94.25	0.600	7.5958049503	8.1958049503	-29.750
94500000	94.50	0.600	8.2247799709	8.8247799709	-29.121
94750000	94.75	0.600	7.931864205	8.531864205	-29.414
95000000	95.00	0.600	7.5297290983	8.1297290983	-29.816
95250000	95.25	0.600	7.2450099417	7.8450099417	-30.101
95500000	95.50	0.600	7.8426836103	8.4426836103	-29.503
95750000	95.75	0.600	7.0144204789	7.6144204789	-30.331
96000000	96.00	0.600	7.3792738946	7.9792738946	-29.967
96250000	96.25	0.600	7.1363590322	7.7363590322	-30.209
96500000	96.50	0.600	7.2044673656	7.8044673656	-30.141
96750000	96.75	0.600	7.428770342	8.028770342	-29.917
97000000	97.00	0.600	7.2620220626	7.8620220626	-30.084
97250000	97.25	0.600	6.7274316435	7.3274316435	-30.618
97500000	97.50	0.600	6.5504032818	7.1504032818	-30.795
97750000	97.75	0.600	6.5469421602	7.1469421602	-30.799
98000000	98.00	0.600	6.1704075433	6.7704075433	-31.175
98250000	98.25	0.600	6.4596646802	7.0596646802	-30.886
98500000	98.50	0.600	6.3396199056	6.9396199056	-31.006
98750000	98.75	0.600	6.2172237262	6.8172237262	-31.129
99000000	99.00	0.600	5.9959367369	6.5959367369	-31.350
99250000	99.25	0.600	5.7139905607	6.3139905607	-31.632
99500000	99.50	0.600	5.7780223506	6.3780223506	-31.568
99750000	99.75	0.600	5.6360576551	6.2360576551	-31.710
100000000	100.00	0.600	5.4074199837	6.0074199837	-31.938
100250000	100.25	0.600	5.2135006516	5.8135006516	-32.132
100500000	100.50	0.600	5.1480835018	5.7480835018	-32.198
100750000	100.75	0.600	5.1626817585	5.7626817585	-32.183
101000000	101.00	0.600	4.5067676855	5.1067676855	-32.839
101250000	101.25	0.600	5.3121129815	5.9121129815	-32.034
101500000	101.50	0.600	5.000928994	5.600928994	-32.345
101750000	101.75	0.600	4.3769810523	4.9769810523	-32.969
102000000	102.00	0.600	4.6849336536	5.2849336536	-32.661
102250000	102.25	0.600	4.7245181233	5.3245181233	-32.621
102500000	102.50	0.600	4.1728287025	4.7728287025	-33.173
102750000	102.75	0.600	4.4173374928	5.0173374928	-32.928
103000000	103.00	0.600	4.1254203194	4.7254203194	-33.220
103250000	103.25	0.600	4.1186074469	4.7186074469	-33.227
103500000	103.50	0.600	4.0196416928	4.6196416928	-33.326
103750000	103.75	0.600	3.8215890553	4.4215890553	-33.524
104000000	104.00	0.600	3.9050859305	4.5050859305	-33.441
104250000	104.25	0.600	3.5646445832	4.1646445832	-33.781
104500000	104.50	0.600	3.4301338656	4.0301338656	-33.916
104750000	104.75	0.600	3.6305078919	4.2305078919	-33.715
105000000	105.00	0.600	3.5851582888	4.1851582888	-33.761
105250000	105.25	0.600	3.6240017373	4.2240017373	-33.722
105500000	105.50	0.600	3.5546325766	4.1546325766	-33.791
105750000	105.75	0.600	3.3999709122	3.9999709122	-33.946
106000000	106.00	0.600	2.9825075582	3.5825075582	-34.363
106250000	106.25	0.600	2.8969807645	3.4969807645	-34.449
106500000	106.50	0.600	3.3010239152	3.9010239152	-34.045
106750000	106.75	0.600	2.6984947001	3.2984947001	-34.647
107000000	107.00	0.600	2.6761879241	3.2761879241	-34.670
107250000	107.25	0.600	2.5526979735	3.1526979735	-34.793
107500000	107.50	0.600	2.6998098069	3.2998098069	-34.646
107750000	107.75	0.600	2.3068985393	2.9068985393	-35.039
108000000	108.00	0.600	2.3889148688	2.9889148688	-34.957
108250000	108.25	0.600	2.0659503101	2.6659503101	-35.280
108500000	108.50	0.600	1.932531827	2.532531827	-35.413
108750000	108.75	0.600	1.9278127927	2.5278127927	-35.418
109000000	109.00	0.600	1.4865233477	2.0865233477	-35.859
109250000	109.25	0.600	1.7486612979	2.3486612979	-35.597
109500000	109.50	0.600	1.77164112	2.37164112	-35.574
109750000	109.75	0.600	1.5124074852	2.1124074852	-35.833
110000000	110.00	0.600	1.5620678473	2.1620678473	-35.784
110250000	110.25	0.600	1.5248059192	2.1248059192	-35.821
110500000	110.50	0.600	1.2301953115	1.8301953115	-36.116
110750000	110.75	0.600	1.2502582408	1.8502582408	-36.096
111000000	111.00	0.600	0.830722079	1.430722079	-36.515
111250000	111.25	0.600	0.8627470632	1.4627470632	-36.483
111500000	111.50	0.600	0.6155142748	1.2155142748	-36.730
111750000	111.75	0.600	0.5893537985	1.1893537985	-36.756
112000000	112.00	0.600	0.2268450614	0.8268450614	-37.119
112250000	112.25	0.600	0.7370622093	1.3370622093	-36.609
112500000	112.50	0.600	0.5246060234	1.1246060234	-36.821
112750000	112.75	0.600	0.2854617343	0.8854617343	-37.060
113000000	113.00	0.600	0.0079749388	0.6079749388	-37.338
113250000	113.25	0.600	-0.2328858149	0.3671141851	-37.579
113500000	113.50	0.600	-0.0505190732	0.5494809268	-37.396
113750000	113.75	0.600	-0.0352240755	0.5647759245	-37.381
114000000	114.00	0.600	0.0538553496	0.6538553496	-37.292
114250000	114.25	0.600	0.0029904336	0.6029904336	-37.343
114500000	114.50	0.600	-0.790197635	-0.190197635	-38.136
114750000	114.75	0.600	-0.8621330654	-0.2621330654	-38.208
115000000	115.00	0.600	-0.6584011339	-0.0584011339	-38.004
115250000	115.25	0.600	-0.7145293342	-0.1145293342	-38.060
115500000	115.50	0.600	-0.8374380041	-0.2374380041	-38.183
115750000	115.75	0.600	-0.5118758073	0.0881241927	-37.858
116000000	116.00	0.600	-0.9032591143	-0.3032591143	-38.249
116250000	116.25	0.600	-1.4994482855	-0.8994482855	-38.845
116500000	116.50	0.600	-1.2895264398	-0.6895264398	-38.635
116750000	116.75	0.600	-1.1621761518	-0.5621761518	-38.508
117000000	117.00	0.600	-1.4084365111	-0.8084365111	-38.754
117250000	117.25	0.600	-1.7910201374	-1.1910201374	-39.137
117500000	117.50	0.600	-1.1775169123	-0.5775169123	-38.523
117750000	117.75	0.600	-1.7573775458	-1.1573775458	-39.103
118000000	118.00	0.600	-1.889420403	-1.289420403	-39.235
118250000	118.25	0.600	-1.8179976609	-1.2179976609	-39.164
118500000	118.50	0.600	-1.8381301751	-1.2381301751	-39.184
118750000	118.75	0.600	-2.1336787502	-1.5336787502	-39.479
119000000	119.00	0.600	-2.2723582657	-1.6723582657	-39.618
119250000	119.25	0.600	-2.2277794061	-1.6277794061	-39.574
119500000	119.50	0.600	-2.2578234264	-1.6578234264	-39.604
119750000	119.75	0.600	-2.362914803	-1.762914803	-39.709
120000000	120.00	0.600	-3.2013791224	-2.6013791224	-40.547
120250000	120.25	0.600	-2.6271284457	-2.0271284457	-39.973
120500000	120.50	0.600	-2.3135313218	-1.7135313218	-39.659
120750000	120.75	0.600	-2.4702717647	-1.8702717647	-39.816
121000000	121.00	0.600	-3.0411417885	-2.4411417885	-40.387
121250000	121.25	0.600	-3.1954468229	-2.5954468229	-40.541
121500000	121.50	0.600	-3.0222166313	-2.4222166313	-40.368
121750000	121.75	0.600	-2.7880159135	-2.1880159135	-40.134
122000000	122.00	0.600	-3.5021098371	-2.9021098371	-40.848
122250000	122.25	0.600	-3.7478516476	-3.1478516476	-41.094
122500000	122.50	0.600	-3.5421523289	-2.9421523289	-40.888
122750000	122.75	0.600	-3.0607432216	-2.4607432216	-40.407
123000000	123.00	0.600	-3.8298454005	-3.2298454005	-41.176
123250000	123.25	0.600	-3.9277238627	-3.3277238627	-41.274
123500000	123.50	0.600	-3.9591104413	-3.3591104413	-41.305
123750000	123.75	0.600	-3.8670451488	-3.2670451488	-41.213
124000000	124.00	0.600	-3.6302967205	-3.0302967205	-40.976
124250000	124.25	0.600	-4.436347369	-3.836347369	-41.782
124500000	124.50	0.600	-4.5715318491	-3.9715318491	-41.917
124750000	124.75	0.600	-4.4850374904	-3.8850374904	-41.831
125000000	125.00	0.600	-4.0555554494	-3.4555554494	-41.401
125250000	125.25	0.600	-4.9258256491	-4.3258256491	-42.272
125500000	125.50	0.600	-5.0476459454	-4.4476459454	-42.393
125750000	125.75	0.600	-4.9289257484	-4.3289257484	-42.275
126000000	126.00	0.600	-4.8481598734	-4.2481598734	-42.194
126250000	126.25	0.600	-5.1766147423	-4.5766147423	-42.522
126500000	126.50	0.600	-5.0862654087	-4.4862654087	-42.432
126750000	126.75	0.600	-5.5335738203	-4.9335738203	-42.879
127000000	127.00	0.600	-5.7941416737	-5.1941416737	-43.140
127250000	127.25	0.600	-5.9745908598	-5.3745908598	-43.320
127500000	127.50	0.600	-6.2901267327	-5.6901267327	-43.636
127750000	127.75	0.600	-5.7087816003	-5.1087816003	-43.055
128000000	128.00	0.600	-5.8344186144	-5.2344186144	-43.180
128250000	128.25	0.600	-5.2459058726	-4.6459058726	-42.592
128500000	128.50	0.600	-6.2064804052	-5.6064804052	-43.552
128750000	128.75	0.600	-5.8181114884	-5.2181114884	-43.164
129000000	129.00	0.600	-6.2169960787	-5.6169960787	-43.563
129250000	129.25	0.600	-6.6397108757	-6.0397108757	-43.985
129500000	129.50	0.600	-6.1891513784	-5.5891513784	-43.535
129750000	129.75	0.600	-6.9154869497	-6.3154869497	-44.261
130000000	130.00	0.600	-6.3714266713	-5.7714266713	-43.717
130250000	130.25	0.600	-7.1081084266	-6.5081084266	-44.454
130500000	130.50	0.600	-6.3180797877	-5.7180797877	-43.664
130750000	130.75	0.600	-7.1759315039	-6.5759315039	-44.522
131000000	131.00	0.600	-6.818859942	-6.218859942	-44.165
131250000	131.25	0.600	-6.7023139111	-6.1023139111	-44.048
131500000	131.50	0.600	-8.0612141438	-7.4612141438	-45.407
131750000	131.75	0.600	-7.5309918391	-6.9309918391	-44.877
132000000	132.00	0.600	-7.5870840267	-6.9870840267	-44.933
132250000	132.25	0.600	-7.9882807321	-7.3882807321	-45.334
132500000	132.50	0.600	-8.3199074078	-7.7199074078	-45.666
132750000	132.75	0.600	-7.7508717878	-7.1508717878	-45.097
133000000	133.00	0.600	-8.4306007005	-7.8306007005	-45.776
133250000	133.25	0.600	-7.9165287247	-7.3165287247	-45.262
133500000	133.50	0.600	-8.2493657866	-7.6493657866	-45.595
133750000	133.75	0.600	-8.5717986609	-7.9717986609	-45.918
134000000	134.00	0.600	-8.7325115171	-8.1325115171	-46.078
134250000	134.25	0.600	-8.3373507028	-7.7373507028	-45.683
134500000	134.50	0.600	-8.5223253964	-7.9223253964	-45.868
134750000	134.75	0.600	-8.7903990173	-8.1903990173	-46.136
135000000	135.00	0.600	-9.1896473443	-8.5896473443	-46.535
135250000	135.25	0.600	-9.4442411743	-8.8442411743	-46.790
135500000	135.50	0.600	-9.254193037	-8.654193037	-46.600
135750000	135.75	0.600	-8.9342742965	-8.3342742965	-46.280
136000000	136.00	0.600	-9.6159570387	-9.0159570387	-46.962
136250000	136.25	0.600	-9.2688710634	-8.6688710634	-46.615
136500000	136.50	0.600	-9.7416669518	-9.1416669518	-47.087
136750000	136.75	0.600	-9.5690447157	-8.9690447157	-46.915
137000000	137.00	0.600	-10.2829058706	-9.6829058706	-47.629
137250000	137.25	0.600	-9.8233578456	-9.2233578456	-47.169
137500000	137.50	0.600	-10.156536705	-9.556536705	-47.502
137750000	137.75	0.600	-9.9595390896	-9.3595390896	-47.305
138000000	138.00	0.600	-10.9548840629	-10.3548840629	-48.301
138250000	138.25	0.600	-10.4095765452	-9.8095765452	-47.755
138500000	138.50	0.600	-10.1145789419	-9.5145789419	-47.460
138750000	138.75	0.600	-10.5433604679	-9.9433604679	-47.889
139000000	139.00	0.600	-10.8000440061	-10.2000440061	-48.146
139250000	139.25	0.600	-11.4376577787	-10.8376577787	-48.783
139500000	139.50	0.600	-11.0689524218	-10.4689524218	-48.415
139750000	139.75	0.600	-10.8978365406	-10.2978365406	-48.244
140000000	140.00	0.600	-11.2682438422	-10.6682438422	-48.614
140250000	140.25	0.600	-10.895047619	-10.295047619	-48.241
140500000	140.50	0.600	-12.0465237722	-11.4465237722	-49.392
140750000	140.75	0.600	-11.6700776303	-11.0700776303	-49.016
141000000	141.00	0.600	-12.0165289854	-11.4165289854	-49.362
141250000	141.25	0.600	-12.0346849243	-11.4346849243	-49.380
141500000	141.50	0.600	-11.8097811904	-11.2097811904	-49.156
141750000	141.75	0.600	-12.0937760639	-11.4937760639	-49.440
142000000	142.00	0.600	-13.0253022639	-12.4253022639	-50.371
142250000	142.25	0.600	-11.9014449867	-11.3014449867	-49.247
142500000	142.50	0.600	-12.9052715578	-12.3052715578	-50.251
142750000	142.75	0.600	-12.7649071314	-12.1649071314	-50.111
143000000	143.00	0.600	-12.7411810022	-12.1411810022	-50.087
143250000	143.25	0.600	-12.9240271061	-12.3240271061	-50.270
143500000	143.50	0.600	-13.0737957771	-12.4737957771	-50.420
143750000	143.75	0.600	-13.0642703174	-12.4642703174	-50.410
144000000	144.00	0.600	-12.8923531076	-12.2923531076	-50.238
144250000	144.25	0.600	-13.65551527	-13.05551527	-51.001
144500000	144.50	0.600	-13.2832035279	-12.6832035279	-50.629
144750000	144.75	0.600	-13.6370112126	-13.0370112126	-50.983
145000000	145.00	0.600	-13.1519191384	-12.5519191384	-50.498
145250000	145.25	0.600	-14.1002499771	-13.5002499771	-51.446
145500000	145.50	0.600	-14.3411612659	-13.7411612659	-51.687
145750000	145.75	0.600	-14.3507172889	-13.7507172889	-51.697
146000000	146.00	0.600	-14.6214961498	-14.0214961498	-51.967
146250000	146.25	0.600	-14.3887850156	-13.7887850156	-51.735
146500000	146.50	0.600	-15.0735759389	-14.4735759389	-52.419
146750000	146.75	0.600	-15.0145715975	-14.4145715975	-52.360
147000000	147.00	0.600	-15.1370737626	-14.5370737626	-52.483
147250000	147.25	0.600	-15.5706263029	-14.9706263029	-52.916
147500000	147.50	0.600	-15.3543321993	-14.7543321993	-52.700
147750000	147.75	0.600	-15.2758218208	-14.6758218208	-52.622
148000000	148.00	0.600	-16.2786663498	-15.6786663498	-53.624
148250000	148.25	0.600	-16.3159447241	-15.7159447241	-53.662
148500000	148.50	0.600	-16.2320336266	-15.6320336266	-53.578
148750000	148.75	0.600	-16.3694760127	-15.7694760127	-53.715
149000000	149.00	0.600	-16.4430388025	-15.8430388025	-53.789
149250000	149.25	0.600	-16.525285651	-15.925285651	-53.871
149500000	149.50	0.600	-16.7313640997	-16.1313640997	-54.077
149750000	149.75	0.600	-16.6562628376	-16.0562628376	-54.002
150000000	150.00	0.600	-17.0788226213	-16.4788226213	-54.425
150250000	150.25	0.600	-17.6214622735	-17.0214622735	-54.967
150500000	150.50	0.600	-18.0818682984	-17.4818682984	-55.428
Active HF Dipole Balun Normalized S21
Bandpass Filter Response
Frequency [MHz]
Normalized S21 [dB]
Active HF Dipole Balun S21
Balun Gain
Frequency [MHz]
S21 [dB]

## Active_Balun_SN003_S21_original
! FILETYPE CSV
! VERSION 2.0	1
! TIMESTAMP Sunday	05 July 2020 17:58:29
! TIMEZONE
! NAME Keysight Technologies
! MODEL N9926A
! SERIAL MY57271140
! FIRMWARE_VERSION A.10.18
! VF	1
! Media	Coax
! IF_BW	10000
! Output_Power_Mode	MAN
! Output_Power_Level	-45
! GPS_LATITUDE
! GPS_LONGITUDE
! GPS_TIMESTAMP 0001-01-01 00:00:00Z
! GPS_SECS_SINCE_LAST_READ 0
! CHECKSUM 0369365113
! CORRECTION1 ON U
! DATA Freq	S21
! FREQ UNIT Hz
! DATA UNIT dB
BEGIN
500000	-24.8723372505
750000	6.8877423637
1000000	17.9802635843
1250000	24.1233773113
1500000	28.8701623451
1750000	29.7685829458
2000000	30.342585476
2250000	30.5439636407
2500000	30.777135728
2750000	31.5663143184
3000000	33.0096097982
3250000	33.0839223675
3500000	33.3457529511
3750000	33.681412036
4000000	34.7006786984
4250000	34.4120468362
4500000	34.6045739139
4750000	35.2095760053
5000000	35.2322043793
5250000	35.1730251022
5500000	35.1375119101
5750000	35.7143964491
6000000	36.1891230001
6250000	35.5722953376
6500000	36.1320247643
6750000	36.272414234
7000000	36.0416485625
7250000	35.8358510495
7500000	36.5939201513
7750000	36.2940036299
8000000	36.0669590238
8250000	36.7041421478
8500000	36.4597995539
8750000	36.359354908
9000000	36.2512310831
9250000	36.305385291
9500000	36.2927150476
9750000	36.4337293458
10000000	36.5404192249
10250000	36.5815764819
10500000	36.3439956999
10750000	36.594148984
11000000	36.7975629287
11250000	36.4253258683
11500000	36.4864373621
11750000	36.3355888193
12000000	36.601132551
12250000	36.8533297117
12500000	36.5632493502
12750000	36.7736539342
13000000	36.9043606108
13250000	36.7511212737
13500000	36.6446231893
13750000	36.7613293637
14000000	36.463904242
14250000	37.3457853336
14500000	36.3638126035
14750000	36.8004742251
15000000	36.832655104
15250000	36.6984809202
15500000	36.7325396771
15750000	36.9929781869
16000000	36.673560119
16250000	36.5842634841
16500000	36.7225138042
16750000	36.8347259874
17000000	37.1304996921
17250000	36.9359556909
17500000	36.6387554138
17750000	36.7828552311
18000000	36.5247391016
18250000	36.3416868539
18500000	37.0756936078
18750000	36.7015902617
19000000	36.4035297095
19250000	36.9664261701
19500000	36.3839264358
19750000	36.632477999
20000000	36.6818597064
20250000	36.5595139578
20500000	36.6161646725
20750000	36.9984719344
21000000	37.1154898924
21250000	36.9354635448
21500000	36.8580304183
21750000	37.0214985267
22000000	36.775695429
22250000	36.4288338857
22500000	36.6324825756
22750000	36.8594954537
23000000	36.7253671924
23250000	37.0554055203
23500000	36.6978831277
23750000	37.0575833321
24000000	37.2044878833
24250000	36.5252391456
24500000	36.969374073
24750000	36.9462672059
25000000	36.3893179586
25250000	36.8830396188
25500000	36.9187829714
25750000	36.7754261188
26000000	36.6225649787
26250000	36.9054009519
26500000	36.4324614858
26750000	36.7933289035
27000000	36.6746241144
27250000	36.0798177599
27500000	36.2657265325
27750000	36.5283047448
28000000	36.577441522
28250000	36.6258500619
28500000	36.8910570668
28750000	36.5021772322
29000000	36.1545039326
29250000	36.7438079934
29500000	36.7227239931
29750000	36.4506869141
30000000	36.274352575
30250000	36.6951545936
30500000	36.8732960705
30750000	36.6874948161
31000000	36.3338760934
31250000	36.7755740247
31500000	36.65708623
31750000	36.2666398695
32000000	36.3187106572
32250000	36.7734268706
32500000	36.5612234945
32750000	36.5594889942
33000000	36.4389317432
33250000	36.3186248173
33500000	36.3116262725
33750000	36.3034418576
34000000	36.4606291898
34250000	36.5597819518
34500000	36.4120687446
34750000	36.4589222912
35000000	36.5873630432
35250000	36.7911470033
35500000	36.0842900968
35750000	35.8823760321
36000000	36.0761720127
36250000	36.3880277035
36500000	35.7863044646
36750000	36.4404344336
37000000	36.1679255518
37250000	36.4622284507
37500000	36.1482886146
37750000	36.5897430538
38000000	36.0709669332
38250000	35.9201591587
38500000	36.2788231805
38750000	36.2304644026
39000000	35.7595628926
39250000	36.0565111454
39500000	36.1716420328
39750000	36.1920489502
40000000	36.2784753989
40250000	36.0592188022
40500000	35.6837045581
40750000	36.1342359793
41000000	36.0355448821
41250000	35.6701338649
41500000	35.5293918426
41750000	35.8563489307
42000000	35.9063810205
42250000	35.8737750855
42500000	35.8286213287
42750000	36.0881569628
43000000	35.4038077542
43250000	36.1196085621
43500000	36.2007005177
43750000	35.3364934362
44000000	35.3074731158
44250000	35.3801997514
44500000	35.2032588831
44750000	35.4741204169
45000000	35.167507293
45250000	35.310004177
45500000	35.3264571487
45750000	35.276894482
46000000	34.9670620045
46250000	35.192322012
46500000	34.9978729485
46750000	34.5494497505
47000000	34.8432808895
47250000	34.1378219615
47500000	34.2818759377
47750000	34.7093221822
48000000	34.0616032321
48250000	33.9903784
48500000	34.1097372141
48750000	34.1618228858
49000000	33.7556910447
49250000	34.0924865067
49500000	33.5201868588
49750000	33.4852364502
50000000	33.6355571906
50250000	33.7188543539
50500000	33.5167114476
50750000	32.7398338439
51000000	33.1253309156
51250000	33.0008808367
51500000	32.9127397343
51750000	32.9731474166
52000000	32.230196446
52250000	32.4366891029
52500000	32.4496089559
52750000	32.5349004779
53000000	31.7447293608
53250000	31.9129544713
53500000	32.0714080838
53750000	32.1994324644
54000000	31.5154450602
54250000	31.5722268286
54500000	31.3562661214
54750000	31.4797777073
55000000	30.6069721284
55250000	30.6784202066
55500000	31.0102401048
55750000	30.5041802076
56000000	30.6560711746
56250000	30.6112834104
56500000	30.2019658554
56750000	30.2353811584
57000000	30.2321380414
57250000	29.2918808651
57500000	29.6714857517
57750000	29.9269431236
58000000	28.7913462033
58250000	29.009835033
58500000	28.5999355973
58750000	28.5293408078
59000000	28.6864168398
59250000	28.3616792016
59500000	28.124297619
59750000	27.993324682
60000000	28.1014518452
60250000	27.8985697359
60500000	27.4877345935
60750000	27.5605583076
61000000	27.2630974909
61250000	27.3329917226
61500000	26.3554559007
61750000	26.9291747432
62000000	26.2681820153
62250000	26.5852697269
62500000	26.2600035184
62750000	26.4019891625
63000000	25.4555918153
63250000	25.7183295079
63500000	25.6374255729
63750000	25.6688891021
64000000	25.4899329372
64250000	25.1246992882
64500000	25.1155505992
64750000	24.8533872993
65000000	24.6363103343
65250000	24.8495772432
65500000	24.2679086801
65750000	24.4433158323
66000000	23.7441050144
66250000	24.0687436232
66500000	23.7228670707
66750000	23.8445761105
67000000	23.7116142909
67250000	23.3844890629
67500000	23.0585053645
67750000	22.8547644841
68000000	23.2121573401
68250000	22.5729102857
68500000	22.1207456797
68750000	21.8645656156
69000000	22.4852505777
69250000	21.8775711955
69500000	21.4703237237
69750000	21.7110124897
70000000	21.0716236609
70250000	21.6576934116
70500000	21.5944251393
70750000	21.6719681205
71000000	21.0086737517
71250000	21.1842364496
71500000	20.2717075971
71750000	19.863912384
72000000	19.7139177249
72250000	19.725698543
72500000	19.8228271389
72750000	19.3695949485
73000000	19.5406538497
73250000	19.6962125723
73500000	19.2533498165
73750000	19.5253596033
74000000	19.2079534004
74250000	18.8437274173
74500000	18.4164213117
74750000	18.5159207928
75000000	18.135393883
75250000	17.8604292686
75500000	17.7681219228
75750000	18.0873837672
76000000	17.6853586564
76250000	17.5609162881
76500000	18.0276398352
76750000	17.7390960616
77000000	17.0889536287
77250000	17.1145582136
77500000	16.7814018942
77750000	16.3069856063
78000000	16.8571153092
78250000	16.7820002168
78500000	16.1948793042
78750000	15.9359706131
79000000	16.6062833702
79250000	16.0581126187
79500000	15.4388391084
79750000	15.9147118173
80000000	15.9617111084
80250000	15.6095607126
80500000	15.5589011466
80750000	15.6040727935
81000000	15.6522933906
81250000	14.3718373674
81500000	14.7373474725
81750000	14.745565697
82000000	14.0880756799
82250000	14.4464996427
82500000	14.1270399619
82750000	14.157292394
83000000	14.4599975786
83250000	13.9724161726
83500000	13.7482669247
83750000	14.166425906
84000000	13.459354084
84250000	12.8744359365
84500000	12.9442150574
84750000	12.853203738
85000000	12.1512082049
85250000	12.7432161177
85500000	12.2990632977
85750000	12.6961145018
86000000	12.1372750058
86250000	12.406316302
86500000	12.0115962314
86750000	12.1174261491
87000000	11.9666253718
87250000	11.6254609949
87500000	11.7541821135
87750000	11.3381224067
88000000	11.228361217
88250000	11.087224829
88500000	11.165406244
88750000	10.5362818737
89000000	10.483052319
89250000	10.6393457352
89500000	10.6860295531
89750000	10.5964993795
90000000	10.4647185143
90250000	10.0053795797
90500000	9.9515281562
90750000	9.7453877991
91000000	9.8449801729
91250000	9.2319442797
91500000	9.7068834283
91750000	9.4092905711
92000000	9.5626756371
92250000	9.0746310217
92500000	8.9504002755
92750000	9.1388031473
93000000	8.738530812
93250000	8.7825009309
93500000	8.4407498447
93750000	8.4485713245
94000000	8.2352220208
94250000	7.5958049503
94500000	8.2247799709
94750000	7.931864205
95000000	7.5297290983
95250000	7.2450099417
95500000	7.8426836103
95750000	7.0144204789
96000000	7.3792738946
96250000	7.1363590322
96500000	7.2044673656
96750000	7.428770342
97000000	7.2620220626
97250000	6.7274316435
97500000	6.5504032818
97750000	6.5469421602
98000000	6.1704075433
98250000	6.4596646802
98500000	6.3396199056
98750000	6.2172237262
99000000	5.9959367369
99250000	5.7139905607
99500000	5.7780223506
99750000	5.6360576551
100000000	5.4074199837
100250000	5.2135006516
100500000	5.1480835018
100750000	5.1626817585
101000000	4.5067676855
101250000	5.3121129815
101500000	5.000928994
101750000	4.3769810523
102000000	4.6849336536
102250000	4.7245181233
102500000	4.1728287025
102750000	4.4173374928
103000000	4.1254203194
103250000	4.1186074469
103500000	4.0196416928
103750000	3.8215890553
104000000	3.9050859305
104250000	3.5646445832
104500000	3.4301338656
104750000	3.6305078919
105000000	3.5851582888
105250000	3.6240017373
105500000	3.5546325766
105750000	3.3999709122
106000000	2.9825075582
106250000	2.8969807645
106500000	3.3010239152
106750000	2.6984947001
107000000	2.6761879241
107250000	2.5526979735
107500000	2.6998098069
107750000	2.3068985393
108000000	2.3889148688
108250000	2.0659503101
108500000	1.932531827
108750000	1.9278127927
109000000	1.4865233477
109250000	1.7486612979
109500000	1.77164112
109750000	1.5124074852
110000000	1.5620678473
110250000	1.5248059192
110500000	1.2301953115
110750000	1.2502582408
111000000	0.830722079
111250000	0.8627470632
111500000	0.6155142748
111750000	0.5893537985
112000000	0.2268450614
112250000	0.7370622093
112500000	0.5246060234
112750000	0.2854617343
113000000	0.0079749388
113250000	-0.2328858149
113500000	-0.0505190732
113750000	-0.0352240755
114000000	0.0538553496
114250000	0.0029904336
114500000	-0.790197635
114750000	-0.8621330654
115000000	-0.6584011339
115250000	-0.7145293342
115500000	-0.8374380041
115750000	-0.5118758073
116000000	-0.9032591143
116250000	-1.4994482855
116500000	-1.2895264398
116750000	-1.1621761518
117000000	-1.4084365111
117250000	-1.7910201374
117500000	-1.1775169123
117750000	-1.7573775458
118000000	-1.889420403
118250000	-1.8179976609
118500000	-1.8381301751
118750000	-2.1336787502
119000000	-2.2723582657
119250000	-2.2277794061
119500000	-2.2578234264
119750000	-2.362914803
120000000	-3.2013791224
120250000	-2.6271284457
120500000	-2.3135313218
120750000	-2.4702717647
121000000	-3.0411417885
121250000	-3.1954468229
121500000	-3.0222166313
121750000	-2.7880159135
122000000	-3.5021098371
122250000	-3.7478516476
122500000	-3.5421523289
122750000	-3.0607432216
123000000	-3.8298454005
123250000	-3.9277238627
123500000	-3.9591104413
123750000	-3.8670451488
124000000	-3.6302967205
124250000	-4.436347369
124500000	-4.5715318491
124750000	-4.4850374904
125000000	-4.0555554494
125250000	-4.9258256491
125500000	-5.0476459454
125750000	-4.9289257484
126000000	-4.8481598734
126250000	-5.1766147423
126500000	-5.0862654087
126750000	-5.5335738203
127000000	-5.7941416737
127250000	-5.9745908598
127500000	-6.2901267327
127750000	-5.7087816003
128000000	-5.8344186144
128250000	-5.2459058726
128500000	-6.2064804052
128750000	-5.8181114884
129000000	-6.2169960787
129250000	-6.6397108757
129500000	-6.1891513784
129750000	-6.9154869497
130000000	-6.3714266713
130250000	-7.1081084266
130500000	-6.3180797877
130750000	-7.1759315039
131000000	-6.818859942
131250000	-6.7023139111
131500000	-8.0612141438
131750000	-7.5309918391
132000000	-7.5870840267
132250000	-7.9882807321
132500000	-8.3199074078
132750000	-7.7508717878
133000000	-8.4306007005
133250000	-7.9165287247
133500000	-8.2493657866
133750000	-8.5717986609
134000000	-8.7325115171
134250000	-8.3373507028
134500000	-8.5223253964
134750000	-8.7903990173
135000000	-9.1896473443
135250000	-9.4442411743
135500000	-9.254193037
135750000	-8.9342742965
136000000	-9.6159570387
136250000	-9.2688710634
136500000	-9.7416669518
136750000	-9.5690447157
137000000	-10.2829058706
137250000	-9.8233578456
137500000	-10.156536705
137750000	-9.9595390896
138000000	-10.9548840629
138250000	-10.4095765452
138500000	-10.1145789419
138750000	-10.5433604679
139000000	-10.8000440061
139250000	-11.4376577787
139500000	-11.0689524218
139750000	-10.8978365406
140000000	-11.2682438422
140250000	-10.895047619
140500000	-12.0465237722
140750000	-11.6700776303
141000000	-12.0165289854
141250000	-12.0346849243
141500000	-11.8097811904
141750000	-12.0937760639
142000000	-13.0253022639
142250000	-11.9014449867
142500000	-12.9052715578
142750000	-12.7649071314
143000000	-12.7411810022
143250000	-12.9240271061
143500000	-13.0737957771
143750000	-13.0642703174
144000000	-12.8923531076
144250000	-13.65551527
144500000	-13.2832035279
144750000	-13.6370112126
145000000	-13.1519191384
145250000	-14.1002499771
145500000	-14.3411612659
145750000	-14.3507172889
146000000	-14.6214961498
146250000	-14.3887850156
146500000	-15.0735759389
146750000	-15.0145715975
147000000	-15.1370737626
147250000	-15.5706263029
147500000	-15.3543321993
147750000	-15.2758218208
148000000	-16.2786663498
148250000	-16.3159447241
148500000	-16.2320336266
148750000	-16.3694760127
149000000	-16.4430388025
149250000	-16.525285651
149500000	-16.7313640997
149750000	-16.6562628376
150000000	-17.0788226213
150250000	-17.6214622735
150500000	-18.0818682984
END

## Active_Balun_SN003_VSWR
Frequency [kHz]	Frequency [MHz]	S11 VSWR	S22 VSWR
500000	0.50	6.1079743291	21.1117588433
750000	0.75	5.1265805433	18.9042001876
1000000	1.00	5.1766989486	8.9471234199
1250000	1.25	5.0377405902	4.2855388875
1500000	1.50	3.6646064265	2.0836570268
1750000	1.75	4.1260029367	2.922225383
2000000	2.00	4.0576899429	3.5618449158
2250000	2.25	3.9894161939	3.4127662517
2500000	2.50	3.5542332197	3.8955433554
2750000	2.75	3.168094533	3.6336376694
3000000	3.00	3.3774247749	3.3684887109
3250000	3.25	3.9122179354	3.113073482
3500000	3.50	2.7018964928	2.4831134504
3750000	3.75	3.1703761725	2.2506965377
4000000	4.00	2.9726296764	2.158815149
4250000	4.25	2.7586703057	2.134632806
4500000	4.50	2.0920551504	2.1261652209
4750000	4.75	2.2738653086	1.8319697752
5000000	5.00	2.1531427144	1.6577980635
5250000	5.25	2.6614619331	1.5828424868
5500000	5.50	1.774163983	1.7048049816
5750000	5.75	1.8913061814	1.3596500503
6000000	6.00	1.823434686	1.4216398203
6250000	6.25	1.7825647238	1.5196168324
6500000	6.50	1.676251665	1.5169352015
6750000	6.75	1.8472617789	1.3991736973
7000000	7.00	1.8303615692	1.2308753715
7250000	7.25	1.7931159437	1.3074137831
7500000	7.50	1.3396037169	1.1224883628
7750000	7.75	1.8757591283	1.2963013695
8000000	8.00	1.376468922	1.1280438151
8250000	8.25	1.821129293	1.1154052564
8500000	8.50	1.5910429229	1.1394894951
8750000	8.75	1.3581040429	1.0290880283
9000000	9.00	1.3960970836	1.0797470956
9250000	9.25	1.2998901466	1.1990571569
9500000	9.50	1.6460360537	1.0408094677
9750000	9.75	1.4551057752	1.1517231022
10000000	10.00	1.5428994229	1.116569167
10250000	10.25	1.2433904978	1.1966720685
10500000	10.50	1.4748051307	1.206465199
10750000	10.75	1.4254905984	1.0362876711
11000000	11.00	1.4030263476	1.0328201105
11250000	11.25	1.4182245167	1.2051005213
11500000	11.50	1.3810970127	1.1818510393
11750000	11.75	1.2569867737	1.2019616007
12000000	12.00	1.3751162757	1.1056726677
12250000	12.25	1.4041058579	1.0572407359
12500000	12.50	1.3860872638	1.1901686237
12750000	12.75	1.3579186719	1.1656306272
13000000	13.00	1.3236284567	1.2045624045
13250000	13.25	1.2976607185	1.3343815908
13500000	13.50	1.252609716	1.40778113
13750000	13.75	1.4709935296	1.2123784391
14000000	14.00	1.2537723929	1.1936443339
14250000	14.25	1.2456145866	1.1903803163
14500000	14.50	1.4138240615	1.1805619844
14750000	14.75	1.2735014856	1.2295615139
15000000	15.00	1.119208292	1.2620708086
15250000	15.25	1.3290061021	1.2924560507
15500000	15.50	1.7315686278	1.2374708727
15750000	15.75	1.1283309411	1.5115613771
16000000	16.00	1.1145047298	1.2740339747
16250000	16.25	1.3209756593	1.198280344
16500000	16.50	1.0759281554	1.1854525609
16750000	16.75	1.3508179609	1.281988285
17000000	17.00	1.4034348381	1.269721238
17250000	17.25	1.4327324122	1.1701684909
17500000	17.50	1.3583814821	1.2786807478
17750000	17.75	1.3025656259	1.1830494258
18000000	18.00	1.4738359416	1.2434659471
18250000	18.25	1.1325044784	1.2643726906
18500000	18.50	1.4442339122	1.2093527853
18750000	18.75	1.4948066292	1.2044105992
19000000	19.00	1.2634373427	1.4083439023
19250000	19.25	1.2655513469	1.3672525126
19500000	19.50	1.2494474762	1.2278788693
19750000	19.75	1.0720269652	1.2740721284
20000000	20.00	1.3465510741	1.4473142194
20250000	20.25	1.3844912351	1.3088279105
20500000	20.50	1.1467196452	1.2464037296
20750000	20.75	1.298322392	1.4526373316
21000000	21.00	1.1857410459	1.2165870844
21250000	21.25	1.2933220277	1.3629108594
21500000	21.50	1.1574430087	1.5439081643
21750000	21.75	1.2906207654	1.2709535916
22000000	22.00	1.2389730042	1.3942804512
22250000	22.25	1.2454140376	1.4335459356
22500000	22.50	1.0287020123	1.3633464049
22750000	22.75	1.3942325664	1.3290623756
23000000	23.00	1.2973191132	1.3238067254
23250000	23.25	1.2865622606	1.1080582093
23500000	23.50	1.1199304996	1.3535113416
23750000	23.75	1.0844724091	1.3079557075
24000000	24.00	1.4409711498	1.2595120679
24250000	24.25	1.1855014662	1.5843110434
24500000	24.50	1.2083495032	1.2779153195
24750000	24.75	1.3699012242	1.3737254069
25000000	25.00	1.1163907104	1.3443662145
25250000	25.25	1.1486687073	1.2687220476
25500000	25.50	1.0895217626	1.4467203219
25750000	25.75	1.1752845195	1.3502912125
26000000	26.00	1.1962780201	1.3880133963
26250000	26.25	1.1490154291	1.3451268269
26500000	26.50	1.3171395625	1.5481349155
26750000	26.75	1.0785379484	1.3702713955
27000000	27.00	1.0927312478	1.4082518068
27250000	27.25	1.170830979	1.5046979476
27500000	27.50	1.1195635546	1.5629686521
27750000	27.75	1.0382707637	1.2688313191
28000000	28.00	1.16015796	1.335947013
28250000	28.25	1.1719271549	1.4703784508
28500000	28.50	1.4268161723	1.2300490504
28750000	28.75	1.2276866572	1.4851029238
29000000	29.00	1.2776907016	1.5020637409
29250000	29.25	1.2057993704	1.1134952573
29500000	29.50	1.2231233155	1.4626623433
29750000	29.75	1.0473144981	1.400689259
30000000	30.00	1.3632833563	1.3228266702
30250000	30.25	1.2032465601	1.3095103262
30500000	30.50	1.162811457	1.4868629293
30750000	30.75	1.2057746635	1.4513440028
31000000	31.00	1.2998859978	1.4566766668
31250000	31.25	1.2609100696	1.3671119525
31500000	31.50	1.0724072265	1.2977920947
31750000	31.75	1.1882244614	1.325376685
32000000	32.00	1.2025420885	1.5257479128
32250000	32.25	1.1707489235	1.3718498241
32500000	32.50	1.0635646553	1.4980226371
32750000	32.75	1.0999279352	1.2106474966
33000000	33.00	1.0507750028	1.5100725733
33250000	33.25	1.1925024436	1.2686351501
33500000	33.50	1.1257484315	1.3709161272
33750000	33.75	1.0491479344	1.341433179
34000000	34.00	1.0521777262	1.2516032967
34250000	34.25	1.0410653886	1.3455947348
34500000	34.50	1.0563475006	1.3218872865
34750000	34.75	1.0120204624	1.5608388
35000000	35.00	1.1205398588	1.4151785419
35250000	35.25	1.0944616603	1.4899268894
35500000	35.50	1.0385002573	1.3602661644
35750000	35.75	1.1899762405	1.7666209982
36000000	36.00	1.1009057955	1.4480701576
36250000	36.25	1.1584859761	1.4489967025
36500000	36.50	1.0809729777	1.2672888603
36750000	36.75	1.0494969053	1.396118648
37000000	37.00	1.062105704	1.5338980983
37250000	37.25	1.1416420884	1.3922384947
37500000	37.50	1.0745557458	1.5062232986
37750000	37.75	1.0796363053	1.4884868196
38000000	38.00	1.1169473737	1.2544947161
38250000	38.25	1.1946761801	1.3527785485
38500000	38.50	1.1016232495	1.3535829658
38750000	38.75	1.3092954288	1.3341611574
39000000	39.00	1.309331194	1.4806871637
39250000	39.25	1.252378136	1.3819530014
39500000	39.50	1.1560161994	1.5024850684
39750000	39.75	1.2785226252	1.361019435
40000000	40.00	1.365671398	1.4682406013
40250000	40.25	1.2921946445	1.4143543087
40500000	40.50	1.1186403862	1.3625253097
40750000	40.75	1.3086854184	1.3647361346
41000000	41.00	1.3312811506	1.4601968515
41250000	41.25	1.3768813408	1.5120245719
41500000	41.50	1.282285473	1.3464987295
41750000	41.75	1.2236261412	1.4024957407
42000000	42.00	1.3223049119	1.4756782476
42250000	42.25	1.3812271613	1.5230194826
42500000	42.50	1.5072866428	1.3936622123
42750000	42.75	1.4917707927	1.4319023808
43000000	43.00	1.3369953256	1.504977454
43250000	43.25	1.3690212373	1.436023268
43500000	43.50	1.904788043	1.3499047432
43750000	43.75	1.3954350717	1.2487551816
44000000	44.00	1.9613486338	1.5116214655
44250000	44.25	1.876903092	1.4947276026
44500000	44.50	1.3798016168	1.310816426
44750000	44.75	1.7137810458	1.4277494144
45000000	45.00	1.9192924072	1.4671899115
45250000	45.25	1.5987280982	1.4469486846
45500000	45.50	1.998531858	1.5738953317
45750000	45.75	1.7676371583	1.4888280926
46000000	46.00	1.6146905462	1.5337855489
46250000	46.25	1.6646724369	1.6027333843
46500000	46.50	1.6406164867	1.7293804166
46750000	46.75	1.8753328225	1.4374786097
47000000	47.00	1.8772193874	1.6235165565
47250000	47.25	1.7807890557	1.5550833913
47500000	47.50	1.7830307794	1.3769825249
47750000	47.75	1.9424106677	1.572090804
48000000	48.00	1.7841374242	1.7438276888
48250000	48.25	2.1071076841	1.5356088973
48500000	48.50	1.9366273201	1.6199331956
48750000	48.75	2.2556697769	1.7019836167
49000000	49.00	2.129355583	1.5181887537
49250000	49.25	2.4861985656	1.7983631264
49500000	49.50	2.3314455277	1.6212924474
49750000	49.75	1.9975824674	1.9556441882
50000000	50.00	2.4638681272	1.6218827408
50250000	50.25	2.8876735687	1.6790273973
50500000	50.50	2.4113156554	1.7592599271
50750000	50.75	2.3204534037	1.6916360159
51000000	51.00	2.6047823192	1.7865950626
51250000	51.25	2.5944724921	1.68332906
51500000	51.50	2.6997746708	1.8009914157
51750000	51.75	3.0617742396	1.7254191951
52000000	52.00	2.8746009641	1.7792043801
52250000	52.25	2.6090845884	1.7905865776
52500000	52.50	2.7973939129	1.7853633876
52750000	52.75	3.0378178198	1.9514980256
53000000	53.00	2.9327655771	1.7401207289
53250000	53.25	3.2196549544	1.9191385515
53500000	53.50	3.319521562	1.9264855443
53750000	53.75	3.2378873116	1.7957615389
54000000	54.00	3.1636089408	1.9383495098
54250000	54.25	3.8316101475	1.9163299433
54500000	54.50	4.5855139951	1.7962202581
54750000	54.75	3.8227841186	1.9332963074
55000000	55.00	3.2498195751	1.8390864864
55250000	55.25	3.6704933033	1.7174089827
55500000	55.50	3.4909395858	1.913867248
55750000	55.75	3.2312785544	1.9145999952
56000000	56.00	3.8114859779	2.0436877109
56250000	56.25	4.5287724379	1.9951398635
56500000	56.50	3.0818143368	1.909010472
56750000	56.75	3.7543458104	2.316593476
57000000	57.00	3.7813154031	1.9814656403
57250000	57.25	3.5827825944	2.1131796537
57500000	57.50	3.8715924393	2.1017467706
57750000	57.75	4.8323412673	2.2554821589
58000000	58.00	3.6264935909	2.3493347581
58250000	58.25	3.9472341246	2.2347364953
58500000	58.50	4.8606138749	2.2863001032
58750000	58.75	4.1402429065	2.0857990894
59000000	59.00	4.0381672577	2.0628074972
59250000	59.25	3.9252973568	2.1854340382
59500000	59.50	3.342385342	1.9728028879
59750000	59.75	3.5423253766	2.1639452596
60000000	60.00	3.4827191217	2.1812359336
60250000	60.25	4.0403787424	2.0339393643
60500000	60.50	4.1335112336	2.181053176
60750000	60.75	3.9279440247	2.3753940616
61000000	61.00	3.8210817655	2.3024413608
61250000	61.25	4.0929740771	2.079381398
61500000	61.50	4.2841813133	2.1761254409
61750000	61.75	4.7885608713	2.333555164
62000000	62.00	4.0472249663	2.54643733
62250000	62.25	4.1889494151	2.4602075347
62500000	62.50	4.241315416	2.5305025857
62750000	62.75	4.0392499638	2.3195409756
63000000	63.00	3.7279824166	2.2614725215
63250000	63.25	4.3533253426	2.3844076362
63500000	63.50	4.869514975	2.2539650357
63750000	63.75	3.7954100517	2.3535837611
64000000	64.00	4.3727026337	2.4125351506
64250000	64.25	4.6572922895	2.3747294217
64500000	64.50	4.126729308	2.5319248076
64750000	64.75	3.8999176643	2.7234886484
65000000	65.00	4.2707285623	2.3809260322
65250000	65.25	3.7869931228	2.5275643783
65500000	65.50	3.8049896376	2.3514148833
65750000	65.75	4.4682529616	2.7039879344
66000000	66.00	3.9740271699	2.4883808184
66250000	66.25	4.1976842076	2.6348137139
66500000	66.50	3.8648770913	2.752276199
66750000	66.75	4.0061820071	2.5127326661
67000000	67.00	3.8425160848	2.8315034043
67250000	67.25	3.6252459195	2.367622645
67500000	67.50	4.1781607038	2.5680714857
67750000	67.75	3.7771505918	2.5485560357
68000000	68.00	4.1916325346	2.4462256689
68250000	68.25	3.6400587712	2.5041765589
68500000	68.50	3.7701961636	2.7258111444
68750000	68.75	3.882453542	2.5021790211
69000000	69.00	4.1599593057	2.7616112719
69250000	69.25	3.7548368348	2.5202402391
69500000	69.50	3.7394902497	2.7545506061
69750000	69.75	3.9096635146	2.8189925972
70000000	70.00	3.9254562475	2.8516425327
70250000	70.25	3.8309248659	2.4942090578
70500000	70.50	3.744321495	2.906934566
70750000	70.75	3.390575683	2.9159824682
71000000	71.00	2.9785610962	2.6033067732
71250000	71.25	3.4938598286	2.6971726855
71500000	71.50	3.1363335715	2.8083828569
71750000	71.75	3.3818310743	2.7848064459
72000000	72.00	3.6669737665	2.7111124672
72250000	72.25	3.2692060557	2.7087506039
72500000	72.50	3.7614294902	2.7992962996
72750000	72.75	3.4865728131	2.9138004489
73000000	73.00	3.4569442473	2.7157596536
73250000	73.25	3.423918426	2.9574098523
73500000	73.50	3.3085021829	2.531911007
73750000	73.75	3.2499000743	3.2031253405
74000000	74.00	3.3764543923	2.9701582481
74250000	74.25	3.4137010951	2.6480967331
74500000	74.50	3.1841449724	2.5677027489
74750000	74.75	3.1564482899	2.8532365635
75000000	75.00	2.9827809975	2.7186048397
75250000	75.25	3.065641285	2.7931988642
75500000	75.50	3.2740419235	2.6105003447
75750000	75.75	2.9329056871	2.9916270821
76000000	76.00	3.4013824331	2.6951523138
76250000	76.25	3.2189081608	2.7225596397
76500000	76.50	3.3669907884	3.113306833
76750000	76.75	3.0820405203	3.376206994
77000000	77.00	2.9609019896	2.6339802258
77250000	77.25	3.1311435349	2.9995902702
77500000	77.50	2.8625282039	2.8811716446
77750000	77.75	2.9663846954	2.658156591
78000000	78.00	3.0648934169	2.9244892995
78250000	78.25	3.0875761257	3.0091827868
78500000	78.50	3.0535119957	2.7941660734
78750000	78.75	3.1249201196	2.7475552953
79000000	79.00	3.4910560908	2.7907293534
79250000	79.25	3.0523362641	3.0128273239
79500000	79.50	2.7220813993	2.7930580577
79750000	79.75	3.0671308813	3.0882164521
80000000	80.00	2.9206818785	2.8468166193
80250000	80.25	2.9100366758	3.1232607156
80500000	80.50	3.0986057268	3.1699872713
80750000	80.75	2.9138296223	3.4101332435
81000000	81.00	2.8508989102	3.3194550277
81250000	81.25	2.751167015	2.7982030333
81500000	81.50	2.8457988808	2.6879935388
81750000	81.75	2.815186155	3.2122594015
82000000	82.00	2.5476025234	3.0775682045
82250000	82.25	2.7213288583	3.1172657206
82500000	82.50	2.7526602043	3.0046885953
82750000	82.75	2.7969201169	3.2706102266
83000000	83.00	2.9348410267	3.3089289044
83250000	83.25	2.7565122336	3.0288259622
83500000	83.50	2.7409538315	3.1866369276
83750000	83.75	2.8178056285	3.4345948093
84000000	84.00	2.8403923543	2.6073374613
84250000	84.25	2.5281094372	3.0027600575
84500000	84.50	2.7794017241	3.1626875866
84750000	84.75	2.4670354772	2.9166661219
85000000	85.00	2.4553182507	2.840832392
85250000	85.25	2.725699672	2.9120158185
85500000	85.50	2.4274346116	2.613509847
85750000	85.75	2.9073931506	3.60805239
86000000	86.00	2.7869336269	2.6888830046
86250000	86.25	2.4648469897	3.0929775363
86500000	86.50	2.6525525691	2.6636845034
86750000	86.75	2.7372004069	2.8713585313
87000000	87.00	2.8071687316	3.5027562626
87250000	87.25	2.6307008169	2.9754988562
87500000	87.50	2.7706441194	3.0542418914
87750000	87.75	2.5950528188	2.7530504909
88000000	88.00	2.7030980006	3.3993714381
88250000	88.25	2.5690991588	2.7977633246
88500000	88.50	2.7134094652	3.092554255
88750000	88.75	2.6030123755	3.0701833141
89000000	89.00	2.6345195924	2.9623795314
89250000	89.25	2.6569227478	3.1641297609
89500000	89.50	2.9214784975	3.2363491559
89750000	89.75	2.950019386	3.0282836639
90000000	90.00	2.6761963597	3.261079296
90250000	90.25	2.6478524295	2.9115729773
90500000	90.50	2.4892592315	2.8689705502
90750000	90.75	2.6493427597	3.035022779
91000000	91.00	2.3652702508	3.0353452665
91250000	91.25	2.6247619242	2.6827010848
91500000	91.50	2.5422496032	3.4326565196
91750000	91.75	2.5308543236	3.2887508209
92000000	92.00	2.6590036041	3.2501067885
92250000	92.25	2.8657290587	2.8313194354
92500000	92.50	2.7149813361	2.7507019689
92750000	92.75	2.4508897414	3.2911772158
93000000	93.00	2.7161863938	2.9152829404
93250000	93.25	2.8963855622	2.9384070521
93500000	93.50	3.1143712016	2.8655917713
93750000	93.75	2.7360829998	2.9935817833
94000000	94.00	2.6252600425	2.6107676274
94250000	94.25	2.3442366997	2.6191661092
94500000	94.50	2.6484748507	2.8578770453
94750000	94.75	2.3165902049	2.9958120345
95000000	95.00	2.7110919812	2.6263221543
95250000	95.25	2.2663210273	2.7423668488
95500000	95.50	2.5487181238	2.9097827297
95750000	95.75	2.7411341062	3.0572118522
96000000	96.00	2.8719101709	2.7368026037
96250000	96.25	2.6985326021	3.0717815532
96500000	96.50	2.6490621395	2.9102592141
96750000	96.75	3.020428649	3.0268124641
97000000	97.00	2.7365525076	2.9273535417
97250000	97.25	2.4715165649	3.280372215
97500000	97.50	2.4068803292	2.8221974808
97750000	97.75	2.5856596738	2.9683193261
98000000	98.00	2.3147832115	3.1926657299
98250000	98.25	2.5348508289	3.1536018129
98500000	98.50	2.6643958102	2.8657978934
98750000	98.75	2.6979052427	2.8820343248
99000000	99.00	2.4324690489	2.8119807457
99250000	99.25	2.4673807601	2.835875953
99500000	99.50	2.4858012464	2.8591392054
99750000	99.75	2.8426569694	3.1030219586
100000000	100.00	2.6497577213	2.7425594451
100250000	100.25	2.7044777775	3.0170509321
100500000	100.50	2.8323349651	2.6856285598
100750000	100.75	2.6932349249	3.0601923571
101000000	101.00	2.6586828479	3.1075128005
101250000	101.25	2.5181189277	2.8566020813
101500000	101.50	2.7930600193	3.1452168059
101750000	101.75	2.4891363313	2.6383362164
102000000	102.00	2.5998152354	2.7469234604
102250000	102.25	2.6238294167	2.7873793347
102500000	102.50	2.4552396608	2.7081766279
102750000	102.75	2.8247829214	2.6815891947
103000000	103.00	2.5982609049	3.0817944337
103250000	103.25	2.4548202337	2.7000396838
103500000	103.50	2.7159298629	3.0779506315
103750000	103.75	2.780754499	3.2948966788
104000000	104.00	2.5471936961	2.6990897955
104250000	104.25	2.5679805112	2.8522508128
104500000	104.50	2.5761054668	2.9614836463
104750000	104.75	2.5487775439	2.8500319586
105000000	105.00	2.5141946835	2.7128443422
105250000	105.25	2.4001592655	2.8530587862
105500000	105.50	2.6431485664	3.1749562715
105750000	105.75	2.5609668459	3.4617678582
106000000	106.00	2.433932736	2.649236804
106250000	106.25	2.5472993276	3.0534476025
106500000	106.50	2.5380658629	2.8829907533
106750000	106.75	2.6332967626	2.8371224577
107000000	107.00	2.4331255398	2.5986027596
107250000	107.25	2.6126891192	2.899324659
107500000	107.50	2.5250196422	2.6989809265
107750000	107.75	2.6877203696	2.7360645831
108000000	108.00	2.3749809992	2.8453469042
108250000	108.25	2.4152638251	2.9130526988
108500000	108.50	2.5812862313	2.8830991283
108750000	108.75	2.6799782862	2.9193414071
109000000	109.00	2.6733499699	3.0110059201
109250000	109.25	2.4736983706	3.0397764991
109500000	109.50	2.5116365142	3.1495760631
109750000	109.75	2.4936834976	3.244017587
110000000	110.00	2.6764779567	3.0991759606
110250000	110.25	2.5808542018	3.4094524526
110500000	110.50	2.5442753334	2.8054380369
110750000	110.75	2.4892955315	2.9380786011
111000000	111.00	2.6193971059	2.950902341
111250000	111.25	2.5932690518	3.1898179642
111500000	111.50	2.6991516986	2.7958575188
111750000	111.75	2.5789904839	3.2151900604
112000000	112.00	2.8920576895	2.9039331878
112250000	112.25	2.6010886522	2.7878584364
112500000	112.50	2.7174488217	2.9692508257
112750000	112.75	2.8806367671	3.3529962739
113000000	113.00	2.4045917842	3.5339661531
113250000	113.25	2.7527318689	2.9281926793
113500000	113.50	2.3863149842	3.1006224916
113750000	113.75	2.4692216521	2.8013421702
114000000	114.00	2.3149257823	2.6481347035
114250000	114.25	2.5426940329	2.9634941417
114500000	114.50	2.4394009787	3.0388563509
114750000	114.75	2.6239924758	2.9638877807
115000000	115.00	2.4195684871	3.1424884379
115250000	115.25	2.4631773133	3.0872404174
115500000	115.50	2.5777451809	3.4260900165
115750000	115.75	2.6097968442	2.9883727763
116000000	116.00	2.5315320291	2.9590189414
116250000	116.25	2.5644712114	2.7732647352
116500000	116.50	2.5596869653	3.0485631395
116750000	116.75	2.3460099534	2.7817316259
117000000	117.00	2.4535424588	2.7590442127
117250000	117.25	2.769645987	3.0052648174
117500000	117.50	2.5126926981	3.1867846141
117750000	117.75	2.5372735286	3.1042462951
118000000	118.00	2.4006946342	2.7091223536
118250000	118.25	2.3303903384	2.8800835118
118500000	118.50	2.5367671316	3.6790165537
118750000	118.75	2.6281514399	3.2339251804
119000000	119.00	2.624864554	2.8712955993
119250000	119.25	2.5239139589	2.8554037642
119500000	119.50	2.5700848169	2.943539606
119750000	119.75	2.4387693084	3.2044658873
120000000	120.00	2.8270104665	3.4477216688
120250000	120.25	2.4698079193	3.347364059
120500000	120.50	2.4674093014	3.1592372558
120750000	120.75	2.3519506048	3.4453846245
121000000	121.00	2.5172386319	3.0955769579
121250000	121.25	2.322524601	3.2242505495
121500000	121.50	2.4384416907	3.2705504215
121750000	121.75	2.7212589302	3.1383739819
122000000	122.00	2.3796814566	3.358104677
122250000	122.25	2.3492205097	2.885527107
122500000	122.50	2.8205568468	2.9301918692
122750000	122.75	2.3757962665	3.263960373
123000000	123.00	2.4436143585	3.0363609695
123250000	123.25	2.5398217688	3.0667178795
123500000	123.50	2.6829485618	3.4095217474
123750000	123.75	2.4836154379	3.4115827595
124000000	124.00	2.6340528044	3.0567237714
124250000	124.25	2.5294117192	3.267097368
124500000	124.50	2.5633659313	3.1242131471
124750000	124.75	2.8253865036	3.2955613073
125000000	125.00	2.626849207	3.4196419023
125250000	125.25	2.4317887368	3.3221355912
125500000	125.50	2.6552345394	3.0413402618
125750000	125.75	2.6002095331	3.4423875209
126000000	126.00	2.3441085107	3.3986146743
126250000	126.25	2.5125676273	3.2480530791
126500000	126.50	2.72599152	3.22402028
126750000	126.75	2.457441103	3.3376635292
127000000	127.00	2.6567946394	2.8085645705
127250000	127.25	2.3618828042	2.8553937989
127500000	127.50	2.6191361196	3.2511652242
127750000	127.75	2.7820233909	3.3103599313
128000000	128.00	2.5874703523	3.2141493507
128250000	128.25	2.8196697753	3.2295610015
128500000	128.50	2.7773441029	3.1389675081
128750000	128.75	2.2644034425	3.3188916472
129000000	129.00	2.463659198	2.8484611849
129250000	129.25	2.6299644534	3.2678446742
129500000	129.50	2.643056771	3.2413697145
129750000	129.75	2.8134750389	3.2840538391
130000000	130.00	2.6082194196	3.6441730616
130250000	130.25	2.5331908261	3.4858046287
130500000	130.50	2.7728168179	3.4314484658
130750000	130.75	2.8225681229	3.2831421615
131000000	131.00	2.6142365609	3.8525289061
131250000	131.25	2.6277322043	3.8078303569
131500000	131.50	2.4827240865	3.556273516
131750000	131.75	2.7947329153	2.9520488908
132000000	132.00	2.4367825869	3.9443797624
132250000	132.25	2.4530067782	3.347492185
132500000	132.50	2.6739884925	3.5138344842
132750000	132.75	2.6644137577	3.1287562384
133000000	133.00	2.4999007272	3.1372411049
133250000	133.25	2.5589282894	3.0295618153
133500000	133.50	2.9199915963	3.3504154095
133750000	133.75	2.49032696	3.404131339
134000000	134.00	2.3026922393	3.1168163473
134250000	134.25	2.9454601568	3.7547178808
134500000	134.50	2.841706242	3.7560377611
134750000	134.75	2.6092894307	3.5135090661
135000000	135.00	2.5848842034	3.3802612527
135250000	135.25	2.3102861383	3.4872324192
135500000	135.50	2.3076924655	3.4697033987
135750000	135.75	2.4917278939	3.065422026
136000000	136.00	2.8116631849	3.2221876488
136250000	136.25	2.8442563939	3.5076715753
136500000	136.50	2.749245944	3.5850964456
136750000	136.75	2.682994186	3.2759192477
137000000	137.00	2.6646390032	3.2946239789
137250000	137.25	2.8583706417	3.3960198811
137500000	137.50	2.7879379443	3.5078139273
137750000	137.75	2.7169826275	3.5945351601
138000000	138.00	2.6067490426	3.3646214668
138250000	138.25	2.7066480027	3.069538222
138500000	138.50	2.6872289709	3.575994027
138750000	138.75	2.7828022812	3.4098039218
139000000	139.00	2.6281034517	3.5086820124
139250000	139.25	2.4332419497	3.0737273777
139500000	139.50	2.8114751458	3.4194889506
139750000	139.75	2.7964053013	3.6330279575
140000000	140.00	2.8148315337	3.4511207104
140250000	140.25	2.7627145718	3.4057822064
140500000	140.50	2.8820506712	3.3299434592
140750000	140.75	2.9758455626	3.3368125663
141000000	141.00	2.807450621	3.3560142875
141250000	141.25	2.7270335594	3.6539460382
141500000	141.50	2.9644964314	3.5255823865
141750000	141.75	3.1403001801	3.6561323465
142000000	142.00	2.5781763962	3.1456402919
142250000	142.25	2.6875801698	3.3805139613
142500000	142.50	2.9701382484	4.0051029356
142750000	142.75	2.9137082846	4.0352261668
143000000	143.00	2.908298213	3.1600811468
143250000	143.25	3.2220710644	3.8162162548
143500000	143.50	2.8636859248	3.4096016913
143750000	143.75	3.0926572185	3.3313604323
144000000	144.00	2.7934473691	3.3056990976
144250000	144.25	3.1026183327	3.1390596106
144500000	144.50	2.950834102	3.4169304982
144750000	144.75	2.6429856656	3.5934879811
145000000	145.00	3.4382216244	3.7493788409
145250000	145.25	3.1799566546	3.2752516665
145500000	145.50	3.0797607054	3.3369991829
145750000	145.75	2.997057742	3.3694760215
146000000	146.00	2.8767804695	3.6468029474
146250000	146.25	3.5815267963	3.8571198604
146500000	146.50	3.0269895083	3.5062821532
146750000	146.75	3.0597662235	3.7819925912
147000000	147.00	3.0629678783	3.481594911
147250000	147.25	3.2401651413	3.3705413619
147500000	147.50	2.9968854102	3.4431520148
147750000	147.75	3.1142569691	3.3552556949
148000000	148.00	3.0211637732	3.8863409097
148250000	148.25	3.5021268478	3.4898266587
148500000	148.50	3.2091149254	3.4438349558
148750000	148.75	3.2775936576	3.6002393015
149000000	149.00	3.1185880389	3.6619763472
149250000	149.25	3.1110882485	3.7077345269
149500000	149.50	2.922398561	3.6393425941
149750000	149.75	3.3934190474	3.5149627909
150000000	150.00	3.5669515657	3.6693194006
150250000	150.25	2.9932557138	3.6876253732
150500000	150.50	3.7827805216	3.2796806039
Input and Output VSWR
Frequency [MHz]
VSWR