## IMD-10MHz
Siggen Power [dBm]	Fixed Attenuator [dB]	Attenuator Setting [dB]	M1 [dB]	M2 [dB]	M3 [dB]	M4 [dB]	Input Power [dBm]	Fundamental Average [dBm]	IM3 Average [dBm]	IMD [dB]	IP3 low	IP3 hi	IIP3	OIP3	GAIN
-15	10.01	0	-11.82	3.74	3.74	-11.83	-25.01	3.740	-11.825	15.565	11.52	11.525	-17.2275	11.5225	28.75
-15	10.01	1	-12.93	3.42	3.43	-12.96	-26.01	3.425	-12.945	16.37	11.6	11.62	-17.825	11.61	29.435
-15	10.01	2	-14.36	3.05	3.05	-14.38	-27.01	3.050	-14.370	17.42	11.755	11.765	-18.3	11.76	30.06
-15	10.01	3	-16.04	2.65	2.65	-16.07	-28.01	2.650	-16.055	18.705	11.995	12.01	-18.6575	12.0025	30.66
-15	10.01	4	-18.10	2.19	2.18	-18.14	-29.01	2.185	-18.120	20.305	12.33	12.345	-18.8575	12.3375	31.195
-15	10.01	5	-20.69	1.66	1.65	-20.74	-30.01	1.655	-20.715	22.37	12.83	12.85	-18.825	12.84	31.665
-15	10.01	6	-23.88	1.06	1.05	-23.94	-31.01	1.055	-23.910	24.965	13.525	13.55	-18.5275	13.5375	32.065
-15	10.01	7	-27.68	0.41	0.40	-27.74	-32.01	0.405	-27.710	28.115	14.45	14.475	-17.9525	14.4625	32.415
-15	10.01	8	-32.55	-0.36	-0.37	-32.63	-33.01	-0.365	-32.590	32.225	15.73	15.765	-16.8975	15.7475	32.645
-15	10.01	9	-38.39	-1.20	-1.22	-38.46	-34.01	-1.210	-38.425	37.215	17.385	17.41	-15.4025	17.3975	32.8
-15	10.01	10	-44.65	-2.09	-2.10	-44.73	-35.01	-2.095	-44.690	42.595	19.185	19.22	-13.7125	19.2025	32.915
-15	10.01	11	-50.80	-2.97	-2.98	-50.92	-36.01	-2.975	-50.860	47.885	20.94	20.995	-12.0675	20.9675	33.035
-15	10.01	12	-57.10	-3.95	-3.96	-57.62	-37.01	-3.955	-57.360	53.405	22.62	22.875	-10.3075	22.7475	33.055
-15	10.01	13	-63.23	-4.92	-4.94	-63.72	-38.01	-4.930	-63.475	58.545	24.225	24.46	-8.7375	24.3425	33.08
-15	10.01	14	-68.33	-5.91	-5.92	-68.35	-39.01	-5.915	-68.340	62.425	25.295	25.3	-7.7975	25.2975	33.095
-15	10.01	15	-72.05	-6.92	-6.94	-72.75	-40.01	-6.930	-72.400	65.47	25.635	25.975	-7.275	25.805	33.08